## (7)D.3单位工程投标报价汇总表
D.3 单位工程投标报价汇总表
工程名称：2022年园林专项工程—市管道路小老树综合整治项目（一期）绿化工程 |  | 标段： | 第1页 共1页
序号 | 汇总内容 | 金额（元） | 其中：材料、设备暂估价（元）
1 | 分部分项工程项目费
1.1 | 定额人工费
1.2 | 定额机械费
1.3 | 综合费
2 | 措施项目费
3 | 不可竞争费
3.1 | 安全文明施工费
3.3 | 环境保护税
4 | 其他项目
4.1 | 暂列金额
4.2 | 专业工程暂估价
4.3 | 计日工
4.4 | 总承包服务费
5 | 税金
6 | 工程造价
测评合格编号：2018JS-05【神机造价软件V60安徽版】

## (6)E.1分部分项工程量清单计价表
E.1 分部分项工程量清单计价表
工程名称：2022年园林专项工程—市管道路小老树综合整治项目（一期）绿化工程 |  |  |  |  | 标段： |  |  |  |  | 第16页 共16页
序 | 项目编码 | 项目名称 | 项目特征描述 | 计 | 工程量 | 金额（元）
|  |  |  | 量 |  | 综合单价 | 合价 | 其中
号 |  |  |  | 单 |  |  |  | 定额 | 定额 | 暂估价
|  |  |  | 位 |  |  |  | 人工费 | 机械费
1、天门山路（长江中路-弋江路）
1 | 050102001005 | 清移法梧 | 1.清移种类：法梧 2.起挖运输至业主要求的指定地点 | 株 | 7
2 | 010101004001 | 挖基坑土方 | 1.树穴挖深1.5米,人机配合开挖，投标人综合报价 2.其他相关要求具体见施工图纸 | m3 | 112.5
3 | 041001008001 | 破除水稳或混凝土结构 | 1.破除水稳或混凝土结构 2.其他相关要求具体见施工图纸 | m3 | 12.5
4 | 040103002001 | 余方弃置 | 1、土方弃置 2、运距：自行综合考虑，需满足市容相关部门要求 | m3 | 112.5
5 | 040103002002 | 余方弃置 | 1、渣料弃置（装、运、卸渣料） 2、运距：自行综合考虑，需满足市容相关部门要求 | m3 | 12.5
6 | 050101009001 | 种植土回填 | 1.回填种植土要求：腐殖土50%，泥炭土10%，稻壳20%，珍珠岩10%，有机肥10%。 2.其他相关要求具体见施工图纸 | m3 | 125
7 | 050102001024 | 栽植法梧 | 1.种类：法梧 2.胸径：15cm 3.株高、冠径：高600-650cm，冠350-450cm 4.枝下高：300-320cm 5.树穴挖深1.5m 6.养护期：一级养护1年 7.其他相关要求具体见施工图纸 | 株 | 48
8 | 050403001003 | 树木支撑架 | 1.支撑类型、材质：杉木四角桩 2.其他相关要求具体见施工图纸 | 株 | 48
9 | 050403002002 | 防虫布绕树干 | 1.胸径（干径）：15cm 2.防虫布所绕树干高度:1.8m 3.其他相关要求具体见施工图纸 | 株 | 48
2、银湖路（中山北路-工农路）
10 | 050102001005 | 清移原有广玉兰 | 1.清移种类：广玉兰 2.起挖运输至业主要求的指定地点 | 株 | 12
11 | 010101004002 | 挖基坑土方 | 1.树穴挖深1.5米,人机配合开挖，投标人综合报价 2.其他相关要求具体见施工图纸 | m3 | 108
12 | 041001008002 | 破除水稳或混凝土结构 | 1.破除水稳或混凝土结构 2.其他相关要求具体见施工图纸 | m3 | 12
13 | 040103002003 | 余方弃置 | 1、土方弃置 2、运距：自行综合考虑，需满足市容相关部门要求 | m3 | 108
14 | 040103002004 | 余方弃置 | 1、渣料弃置（装、运、卸渣料） 2、运距：自行综合考虑，需满足市容相关部门要求 | m3 | 12
15 | 050101009001 | 种植土回填 | 1.回填种植土要求：腐殖土50%，泥炭土10%，稻壳20%，珍珠岩10%，有机肥10%。 2.其他相关要求具体见施工图纸 | m3 | 120
16 | 050102001019 | 栽植广玉兰 | 1.种类：广玉兰 2.胸径：18cm 3.株高、冠径：高550-600cm ，冠350-400cm 4.树穴挖深1.5m 5.枝下高：240-260cm 6.养护期：一级养护1年 7.其他相关要求具体见施工图纸 | 株 | 46
17 | 050403001003 | 树木支撑架 | 1.支撑类型、材质：杉木四角桩 2.其他相关要求具体见施工图纸 | 株 | 46
18 | 050403002003 | 防虫布绕树干 | 1.胸径（干径）：18cm 2.防虫布所绕树干高度:1.8m 3.其他相关要求具体见施工图纸 | 株 | 46
3、九华中路（天门山路-赭山中路）
19 | 050102001005 | 清移高杆女贞 | 1.清移种类：高杆女贞 2.起挖运输至业主要求的指定地点 | 株 | 438
20 | 050102001005 | 清移嫁接银杏 | 1.清移种类：嫁接银杏 2.起挖运输至业主要求的指定地点 | 株 | 225
21 | WB050102028001 | 清移灌木 | 1.清移种类：灌木 2.起挖运输至业主要求的指定地点 | m2 | 3873
22 | 010101004003 | 挖基坑土方 | 1.树穴挖深1.5米,人机配合开挖，投标人综合报价 2.其他相关要求具体见施工图纸 | m3 | 3300
23 | 041001008003 | 破除水稳或混凝土结构 | 1.破除水稳或混凝土结构 2.其他相关要求具体见施工图纸 | m3 | 100
24 | 040103002006 | 余方弃置 | 1、土方弃置 2、运距：自行综合考虑，需满足市容相关部门要求 | m3 | 3300
25 | 040103002007 | 余方弃置 | 1、渣料弃置（装、运、卸渣料） 2、运距：自行综合考虑，需满足市容相关部门要求 | m3 | 100
26 | 050101009001 | 种植土回填 | 1.回填种植土要求：腐殖土50%，泥炭土10%，稻壳20%，珍珠岩10%，有机肥10%。 2.其他相关要求具体见施工图纸 | m3 | 3400
27 | 050101010001 | 整理绿化用地 | 1.侧分带内人工开挖、整理绿化用地 2.开挖深度60cm 3.回填土质要求：绿化种植土翻耕，搂平耙细，清除砾石、杂草等杂物 4.找平找坡要求：平整度和坡度符合设计要求，兼顾周边环境 5.土壤要求：要求达到设计要求的种植土 6.其他：未尽事宜详见设计图 | m2 | 3749
28 | WB050101022001 | 土壤改良 | 1、洒稻壳:1kg/m2 2、洒有机肥:100g/m2 3、洒地虫杀净:5g/m2 4、喷洒丁草胺:500m2/瓶 | m2 | 3749
29 | 050102001017 | 栽植香樟B | 1.种类：香樟 2.胸径：18cm 3.株高、冠径：高600-650cm， 冠400-450cm 4.枝下高：240-260cm 5.树穴挖深1.5m 6.养护期：一级养护1年 7.其他相关要求具体见施工图纸 | 株 | 4
30 | 050102001021 | 栽植无患子A | 1.种类：无患子A 2.胸径：18cm 3.株高、冠径：高650-700cm， 冠400-450cm 4.枝下高：300-320cm 5.树穴挖深1.5m 6.养护期：一级养护1年 7.其他相关要求具体见施工图纸 | 株 | 453
31 | 050102001022 | 栽植无患子B | 1.种类：无患子B 2.胸径：15cm 3.株高、冠径：高600-650cmcm， 冠350-400cm 4.枝下高：280-300cm 5.树穴挖深1.5m 6.养护期：一级养护1年 7.其他相关要求具体见施工图纸 | 株 | 215
32 | 050102001010 | 栽植西府海棠 | 1.种类：西府海棠 2.地径：10cm 3.株高、冠径：高250-300cm， 冠250-300cm 4.枝下高：80-100cm 5.养护期：一级养护1年 6.其他相关要求具体见施工图纸 | 株 | 192
33 | 050102002004 | 栽植海桐球A | 1.种类：海桐球A 3.冠丛高：150cm 4.蓬径：150cm 5.养护期：一级养护1年 6.其他相关要求具体见施工图纸 | 株 | 18
34 | 050102002005 | 栽植海桐球B | 1.种类：海桐球B 3.冠丛高：120-130cm 4.蓬径：120cm 6.养护期：一级养护1年 6.其他相关要求具体见施工图纸 | 株 | 18
35 | 050102002008 | 栽植金森女贞球A | 1.种类：金森女贞球A 3.冠丛高：150cm 4.蓬径：150cm 6.养护期：一级养护1年 6.其他相关要求具体见施工图纸 | 株 | 18
36 | 050102002009 | 栽植金森女贞球B | 1.种类：金森女贞球B 3.冠丛高：120-130cm 4.蓬径：120cm 6.养护期：一级养护1年 6.其他相关要求具体见施工图纸 | 株 | 18
37 | 050102002015 | 栽植紫薇花瓶A | 1.种类：紫薇花瓶A 2.植物编织造型花瓶骨架，紫薇用苗28棵，修剪整齐 3.冠丛高：150cm 4.蓬径：50cm 5.养护期：一级养护1年 6.其他相关要求具体见施工图纸 | 株 | 2
38 | 050102002016 | 栽植紫薇花瓶B | 1.种类：紫薇花瓶B 2.植物编织造型花瓶骨架，紫薇用苗20棵，修剪整齐 3.冠丛高：120cm 4.蓬径：40cm 5.养护期：一级养护1年 6.其他相关要求具体见施工图纸 | 株 | 4
39 | 050102002018 | 栽植紫薇花球 | 1.种类：紫薇花球 2.植物编织造型花球骨架，紫薇用苗20棵，修剪整齐 3.冠丛高：80cm 4.蓬径：80cm 6.养护期：一级养护1年 6.其他相关要求具体见施工图纸 | 株 | 8
40 | 050102007005 | 栽植金森女贞 | 1.苗木、花卉种类：金森女贞 2.株高或蓬径：两年生苗，H50cm ，P20-25cm 3.单位面积株数：64株/㎡ 4.养护期：一级养护1年 6.其他相关要求具体见施工图纸 | m2 | 1139
41 | 050102007006 | 栽植红叶石楠 | 1.苗木、花卉种类：红叶石楠 2.株高或蓬径：两年生苗，H50cm ，P20-25cm 3.单位面积株数：64株/㎡ 4.养护期：一级养护1年 6.其他相关要求具体见施工图纸 | m2 | 1707
42 | 050102007007 | 栽植大花六道木 | 1.苗木、花卉种类：大花六道木 2.株高或蓬径：两年生苗，H40cm ，P20-25cm 3.单位面积株数：64株/㎡ 4.养护期：一级养护1年 6.其他相关要求具体见施工图纸 | m2 | 208
43 | 050102007008 | 栽植花叶络石 | 1.苗木、花卉种类：花叶络石 2.株高或蓬径：5分枝以上/丛 3.单位面积株数：100株/㎡ 4.养护期：一级养护1年 6.其他相关要求具体见施工图纸 | m2 | 169
44 | 050102007009 | 栽植佛甲草 | 1.苗木、花卉种类：佛甲草 2.株高或蓬径：袋苗，2-3株/袋 3.单位面积株数：100株/㎡ 4.养护期：一级养护1年 6.其他相关要求具体见施工图纸 | m2 | 77
45 | 050102007010 | 栽植毛鹃 | 1.苗木、花卉种类：红叶石楠 2.株高或蓬径：两年生苗，H40cm ，P20-25cm 3.单位面积株数：64株/㎡ 4.养护期：一级养护1年 6.其他相关要求具体见施工图纸 | m2 | 129
46 | 050102007011 | 栽植时令花卉A | 1.苗木、花卉种类：四季海棠、长春花、一串红、三色堇（一年更换7次） 2.株高或蓬径：袋苗 3.单位面积株数：100袋/㎡ 4.更换次数：一年更换7次 5.养护期：一级养护1年 6.其他相关要求具体见施工图纸 | m2 | 73
47 | 050102007012 | 栽植时令花卉B | 1.苗木、花卉种类：美女樱、半枝莲、翠菊、角堇（一年更换7次） 2.株高或蓬径：袋苗 3.单位面积株数：100袋/㎡ 4.更换次数：一年更换7次 5.养护期：一级养护1年 6.其他相关要求具体见施工图纸 | m2 | 123
48 | 050102007013 | 栽植时令花卉C | 1.苗木、花卉种类：石竹、五星花、百日草、羽衣甘蓝（一年更换7次） 2.株高或蓬径：袋苗 3.单位面积株数：100袋/㎡ 4.更换次数：一年更换7次 5.养护期：一级养护1年 6.其他相关要求具体见施工图纸 | m2 | 102
49 | 050102007014 | 栽植时令花卉D | 1.苗木、花卉种类：雏菊、香彩雀、孔雀草、红叶甜菜（一年更换7次） 2.株高或蓬径：袋苗 3.单位面积株数：100袋/㎡ 4.更换次数：一年更换7次 5.养护期：一级养护1年 6.其他相关要求具体见施工图纸 | m2 | 22
50 | 050403001003 | 树木支撑架 | 1.支撑类型、材质：杉木四角桩 2.其他相关要求具体见施工图纸 | 株 | 672
51 | 050403001004 | 树木支撑架 | 1.支撑类型、材质：杉木一字桩 2.其他相关要求具体见施工图纸 | 株 | 192
52 | 050403002003 | 防虫布绕树干 | 1.胸径（干径）：10-18cm 2.防虫布所绕树干高度：1.8m 3.其他相关要求具体见施工图纸 | 株 | 864
4、中山北路（银湖南路-北京西路）
53 | 050102001005 | 清移香樟、高杆女贞 | 1.清移种类：香樟、高杆女贞 2.起挖运输至业主要求的指定地点 | 株 | 8
54 | WB050102028002 | 清移灌木 | 1.清移种类：灌木 2.起挖运输至业主要求的指定地点 | m2 | 895
55 | 010101004004 | 挖基坑土方 | 1.树穴挖深1.5米,人机配合开挖，投标人综合报价 2.其他相关要求具体见施工图纸 | m3 | 333
56 | 041001008004 | 破除水稳或混凝土结构 | 1.破除水稳或混凝土结构 2.其他相关要求具体见施工图纸 | m3 | 37
57 | 040103002010 | 余方弃置 | 1、土方弃置 2、运距：自行综合考虑，需满足市容相关部门要求 | m3 | 333
58 | 040103002011 | 余方弃置 | 1、渣料弃置（装、运、卸渣料） 2、运距：自行综合考虑，需满足市容相关部门要求 | m3 | 37
59 | 050101009001 | 种植土回填 | 1.回填种植土要求：腐殖土50%，泥炭土10%，稻壳20%，珍珠岩10%，有机肥10%。 2.其他相关要求具体见施工图纸 | m3 | 370
60 | 050101010002 | 整理绿化用地 | 1、回填土质要求：绿化种植土翻耕，搂平耙细，清除砾石、杂草等杂物 2、找平找坡要求：平整度和坡度符合设计要求，兼顾周边环境 3、土壤要求：要求达到设计要求的种植土 4、其他：未尽事宜详见设计图纸 | m2 | 490
61 | WB050101022001 | 土壤改良 | 1、洒稻壳:1kg/m2 2、洒有机肥:100g/m2 3、洒地虫杀净:5g/m2 4、喷洒丁草胺:500m2/瓶 | m2 | 490
62 | 050102001002 | 栽植香樟A | 1.种类：香樟A 2.胸径：20cm 3.株高、冠径：高600-650cm， 冠400-450cm 4.枝下高：240-260cm 5.养护期：一级养护1年 6.其他相关要求具体见施工图纸 | 株 | 32
63 | 050102001012 | 栽植日本早樱 | 1.种类：日本早樱 2.地径：8cm 3.株高、冠径：高250-300cm ，冠200-250cm 4..枝下高：100-120cm 5.养护期：一级养护1年 6.其他相关要求具体见施工图纸 | 株 | 5
64 | 050102002012 | 栽植月季桩 | 1.种类：月季桩 2.地径：D5cm，品种粉扇，2-3杆，生长健壮，每托修剪为扁长碟型、轮廓饱满 3.冠丛高：110-120cm 4.蓬径：150-160cm 6.养护期：一级养护1年 7.其他相关要求具体见施工图纸 | 株 | 74
65 | 050102002013 | 栽植亮晶女贞桩A | 1.种类：亮晶女贞桩A 2.地径： D5cm，独杆，杆高80-90cm，棒棒糖造型，造型优美 3.冠丛高：130-150cm 4.蓬径：50-60cm 6.养护期：一级养护1年 7.其他相关要求具体见施工图纸 | 株 | 8
66 | 050102002019 | 栽植亮晶女贞桩B | 1.种类：亮晶女贞桩B 2.地径： D4cm，独杆，杆高70-80cm，棒棒糖造型，造型优美 3.冠丛高：100-120cm 4.蓬径：30-40cm 6.养护期：一级养护1年 7.其他相关要求具体见施工图纸 | 株 | 8
67 | 050102002015 | 栽植海桐球C | 1.种类：海桐球C 3.冠丛高：100-120cm 4.蓬径：100cm 6.养护期：一级养护1年 7.其他相关要求具体见施工图纸 | 株 | 2
68 | 050102002016 | 栽植海桐球D | 1.种类：海桐球D 3.冠丛高:80-100cm 4.蓬径:80cm 6.养护期:一级养护1年 7.其他相关要求具体见施工图纸 | 株 | 18
69 | 050102002018 | 栽植红花檵木球 | 1.种类：红花檵木球 3.冠丛高：80-100cm 4.蓬径：80cm 6.养护期：一级养护1年 7.其他相关要求具体见施工图纸 | 株 | 10
70 | 050102007025 | 栽植毛鹃 | 1.苗木、花卉种类：毛鹃 2.株高或蓬径：H50cm， P20-25cm 3.单位面积株数：64株/m2 4.养护期：一级养护1年 5.其他相关要求具体见施工图纸 | m2 | 215
71 | 050102007011 | 栽植时令花卉A | 1.苗木、花卉种类：四季海棠、长春花、一串红、三色堇（一年更换7次） 2.株高或蓬径：袋苗 3.单位面积株数：100袋/㎡ 4.更换次数：一年更换7次 5.养护期：一级养护1年 6.其他相关要求具体见施工图纸 | m2 | 64
72 | 050102007012 | 栽植时令花卉B | 1.苗木、花卉种类：美女樱、半枝莲、翠菊、角堇（一年更换7次） 2.株高或蓬径：袋苗 3.单位面积株数：100袋/㎡ 4.更换次数：一年更换7次 5.养护期：一级养护1年 6.其他相关要求具体见施工图纸 | m2 | 211
73 | 050403001001 | 树木支撑架 | 1.支撑类型、材质：杉木四角桩 2.其他相关要求具体见施工图纸 | 株 | 32
74 | 050403001002 | 树木支撑架 | 1.支撑类型、材质：杉木一字桩 2.其他相关要求具体见施工图纸 | 株 | 106
75 | 050403002003 | 防虫布绕树干 | 1.胸径（干径）：3-20cm 2.防虫布所绕树干高度:1.8m 3.其他相关要求具体见施工图纸 | 株 | 138
76 | 050403002004 | 大型机械设备进退场 | 由投标人根据工程实际按项列报，实行总价承包，中标后不再调整。 | 项 | 1
合 计
测评合格编号：2018JS-05【神机造价软件V60安徽版】

## (5)附录F措施项目清单与计价表
附录F 措施项目清单与计价表
工程名称：2022年园林专项工程—市管道路小老树综合整治项目（一期）绿化工程 |  |  | 标段： |  | 第1页 共1页
序号 | 项目编码 | 项目名称 | 计算基础 | 费率（%） | 金额（元）
1 | YC-01 | 夜间施工增加费 |  | 0.5
2 | YC-02 | 二次搬运费 |  | 0.8
3 | YC-03 | 冬雨季施工增加费 |  | 1
4 | YC-04 | 已完工程及设备保护费 |  | 0.2
5 | YC-05 | 工程定位复测费 |  | 0.6
6 | YC-06 | 临时保护设施费 |  | 0.2
7 | YC-07 | 反季节栽植措施费 |  | 0.3
8 | YC-08 | 赶工措施费 |  | 2
合计
测评合格编号：2018JS-05【神机造价软件V60安徽版】

## (4)附录G不可竞争项目清单与计价表
附录G 不可竞争项目清单与计价表
工程名称：2022年园林专项工程—市管道路小老树综合整治项目（一期）绿化工程 |  |  | 标段： |  | 第1页 共1页
序号 | 项目编码 | 项目名称 | 计算基础 | 费率（%） | 金额（元）
1 | YF-01 | 环境保护费 |  | 1.75
2 | YF-02 | 文明施工费 |  | 3.05
3 | YF-03 | 安全施工费 |  | 2.16
4 | YF-04 | 临时设施费 |  | 3.2
5 | YF-05 | 环境保护税
合计
测评合格编号：2018JS-05【神机造价软件V60安徽版】

## (3)H.1其他项目清单与计价汇总表
H.1 其他项目清单与计价汇总表
工程名称：2022年园林专项工程—市管道路小老树综合整治项目（一期）绿化工程 |  | 标段： 第1页 共1页
序号 | 项目名称 | 金额（元）
1 | 暂列金额 | 158299.54
2 | 专业工程暂估价
3 | 计日工
4 | 总承包服务费
| 合计 | 158299.54
测评合格编号：2018JS-05【神机造价软件V60安徽版】

## (2)H.2暂列金额明细表
H.2 暂列金额明细表
工程名称：2022年园林专项工程—市管道路小老树综合整治项目（一期）绿化工程 |  | 标段： |  | 第1页 共1页
序号 | 项目名称 | 计量单位 | 暂定金额（元） | 备注
1 | 暂列金额 | 项 | 158299.54
2 | 专业工程暂估价 | 项
3 | 计日工 | 项
4 | 总承包服务费 | 项
| 合计 |  | 158299.54
测评合格编号：2018JS-05【神机造价软件V60安徽版】

## (1)附录I税金计价表
附录I 税金计价表
工程名称：2022年园林专项工程—市管道路小老树综合整治项目（一期）绿化工程 |  |  | 标段： |  | 第1页 共1页
序号 | 项目名称 | 计算基础 | 计算基数 | 费率（%） | 金额（元）
1 | 增值税 | 分部分项工程+措施项目+不可竞争+其他项目 |  | 9
合 计
测评合格编号：2018JS-05【神机造价软件V60安徽版】