## 工程量清单与计价表
序号 | 项目编码 | 项目名称 | 项目特征描述 | 计量单位 | 工程量 | 金额（元）
[6 empty] | 全费用 综合单价 | 合价
1 | 050101010001 | 整理绿化用地 | 1、回填土质要求：绿化种植土翻耕，搂平耙细，清除砾石、杂草等杂物 2、找平找坡要求：平整度和坡度符合设计要求，兼顾周边环境 3、土壤要求：要求达到设计要求的种植土 4、其他：未尽事宜详见设计图纸 | m2 | 27278
2 | WB050101017001 | 地形改造（机械造坡） | 1、回填厚度：满足设计要求 2、找平找坡要求：满足设计要求 | m2 | 27278
3 | 050102001001 | 栽植乔木 | 1、种类：黄山栾树 2、胸径：15cm 3、枝下高：≥2.3m，冠径：≥3.5m，土球≥1.2m 4、其他：全冠移植苗，树形端正，不偏冠 5、所供苗木树形以施工完成的标准段苗木树形为准 6、养护期：存活养护期1个月，保存养护期2年 7、养护等级：一级 | 株 | 434
4 | 050102001002 | 栽植乔木 | 1、种类：香樟A 2、胸径：15cm 3、枝下高：≥2m，冠径：≥3.5m，土球≥1.2m 4、其他：全冠移植苗，树形端正，不偏冠 5、所供苗木树形以施工完成的标准段苗木树形为准 6、养护期：存活养护期1个月，保存养护期2年 7、养护等级：一级 | 株 | 361
5 | 050102001003 | 栽植乔木 | 1、种类：香樟B 2、胸径：20cm 3、枝下高：≥2.3m，冠径：≥3m，土球≥1.3m 4、其他：全冠移植苗，树形端正，不偏冠 5、所供苗木树形以施工完成的标准段苗木树形为准 6、养护期：存活养护期1个月，保存养护期2年 7、养护等级：一级 | 株 | 351
6 | 050102001004 | 栽植乔木 | 1、种类：乌桕A 2、胸径：12cm 3、枝下高：≥2m，冠径：≥3m，土球≥1.2m 4、其他：树形端正，不偏冠 5、所供苗木树形以施工完成的标准段苗木树形为准 6、养护期：存活养护期1个月，保存养护期2年 7、养护等级：一级 | 株 | 20
7 | 050102001005 | 栽植乔木 | 1、种类：乌桕B 2、胸径：18cm 3、枝下高：≥2.2m，冠径：≥3.5m，土球≥1.5m 4、其他：树形端正，不偏冠 5、所供苗木树形以施工完成的标准段苗木树形为准 6、养护期：存活养护期1个月，保存养护期2年 7、养护等级：一级 | 株 | 10
8 | 050102001006 | 栽植乔木 | 1、种类：朴树A 2、胸径：15cm 3、枝下高：≥2m，冠径：≥3.5m，土球≥1.2m 4、其他：全冠圃地苗，树形优美，三级分枝 5、所供苗木树形以施工完成的标准段苗木树形为准 6、养护期：存活养护期1个月，保存养护期2年 7、养护等级：一级 | 株 | 15
9 | 050102001007 | 栽植乔木 | 1、种类：朴树B 2、胸径：20cm 3、枝下高：≥2.5m，冠径：≥4m，土球≥1.5m 4、其他：全冠圃地苗，树形优美，三级分枝 5、所供苗木树形以施工完成的标准段苗木树形为准 6、养护期：存活养护期1个月，保存养护期2年 7、养护等级：一级 | 株 | 10
10 | 050102001008 | 栽植乔木 | 1、种类：枫杨A 2、胸径：12cm 3、枝下高：≥2m，冠径：≥3m，土球≥1.2m 4、其他：全冠圃地苗，主干挺拔，树形优美，三级分枝 5、所供苗木树形以施工完成的标准段苗木树形为准 6、养护期：存活养护期1个月，保存养护期2年 7、养护等级：一级 | 株 | 3
11 | 050102001009 | 栽植乔木 | 1、种类：枫杨B 2、胸径：18cm 3、枝下高：≥2.3m，冠径：≥3.5m，土球≥1.5m 4、其他：全冠圃地苗，主干挺拔，树形优美，三级分枝 5、所供苗木树形以施工完成的标准段苗木树形为准 6、养护期：存活养护期1个月，保存养护期2年 7、养护等级：一级 | 株 | 2
12 | 050102001010 | 栽植乔木 | 1、种类：白蜡A 2、胸径：12cm 3、枝下高：≥2m，冠径：≥2.6m，土球≥1.2m 4、其他：全冠圃地苗，树形优美，三级分枝 5、所供苗木树形以施工完成的标准段苗木树形为准 6、养护期：存活养护期1个月，保存养护期2年 7、养护等级：一级 | 株 | 19
13 | 050102001011 | 栽植乔木 | 1、种类：白蜡B 2、胸径：15cm 3、枝下高：≥2.3m，冠径：≥3m，土球≥1.3m 4、其他：全冠圃地苗，树形优美，三级分枝 5、所供苗木树形以施工完成的标准段苗木树形为准 6、养护期：存活养护期1个月，保存养护期2年 7、养护等级：一级 | 株 | 10
14 | 050102001012 | 栽植乔木 | 1、种类：湿地松 2、胸径：12cm 3、枝下高：≥2m，冠径：≥3m，土球≥1m 4、其他：全冠形态佳，树干挺直 5、所供苗木树形以施工完成的标准段苗木树形为准 6、养护期：存活养护期1个月，保存养护期2年 7、养护等级：一级 | 株 | 3
15 | 050102001013 | 栽植乔木 | 1、种类：水杉 2、胸径：8cm 3、枝下高：≥1.5m，冠径：≥2.5m，土球≥0.8m 4、其他：全冠形态佳，树干挺直 5、所供苗木树形以施工完成的标准段苗木树形为准 6、养护期：存活养护期1个月，保存养护期2年 7、养护等级：一级 | 株 | 5
16 | 050102001014 | 栽植乔木 | 1、种类：池杉 2、胸径：8cm 3、枝下高：≥2.5m，冠径：≥4m，土球≥0.8m 4、其他：全冠形态佳，树干挺直，侧枝均匀，不断顶，苗圃苗 5、所供苗木树形以施工完成的标准段苗木树形为准 6、养护期：存活养护期1个月，保存养护期2年 7、养护等级：一级 | 株 | 20
17 | 050102001015 | 栽植乔木 | 1、种类：榉树 2、胸径：15cm 3、枝下高：≥2.2m，冠径：≥4m，土球≥1.2m 4、其他：全冠圃地苗，主干挺拔，树形优美，三级分枝 5、所供苗木树形以施工完成的标准段苗木树形为准 6、养护期：存活养护期1个月，保存养护期2年 7、养护等级：一级 | 株 | 25
18 | 050102001016 | 栽植乔木 | 1、种类：榔榆 2、胸径：15cm 3、枝下高：≥2m，冠径：≥3m，土球≥1.2m 4、其他：全冠圃地苗，树形优美，三级分枝 5、所供苗木树形以施工完成的标准段苗木树形为准 6、养护期：存活养护期1个月，保存养护期2年 7、养护等级：一级 | 株 | 12
19 | 050102001017 | 栽植乔木 | 1、种类：楝树 2、胸径：15cm 3、枝下高：≥2.2m，冠径：≥3.5m，土球≥1.2m 4、其他：全冠圃地苗，主干挺拔，树形优美，三级分枝 5、所供苗木树形以施工完成的标准段苗木树形为准 6、养护期：存活养护期1个月，保存养护期2年 7、养护等级：一级 | 株 | 6
20 | 050102001018 | 栽植乔木 | 1、种类：重阳木 2、胸径：12cm 3、枝下高：≥1.8m，冠径：≥3m，土球≥1m 4、其他：全冠圃地苗，主干挺拔，树形优美，三级分枝 5、所供苗木树形以施工完成的标准段苗木树形为准 6、养护期：存活养护期1个月，保存养护期2年 7、养护等级：一级 | 株 | 3
21 | 050102001019 | 栽植乔木 | 1、种类：合欢B 2、胸径：18cm 3、枝下高：≥2m，冠径：≥4.5m，土球≥1.5m 4、其他：全冠圃地苗，树形优美，三级分枝，一级分支不小于4个 5、所供苗木树形以施工完成的标准段苗木树形为准 6、养护期：存活养护期1个月，保存养护期2年 7、养护等级：一级 | 株 | 8
22 | 050102001020 | 栽植乔木 | 1、种类：红运玉兰 2、胸径：12cm 3、枝下高：1.8-2.3m，冠径：2.8-3.5m，树高5m,土球≥1.2m 4、其他：全冠圃地苗，品种“娇红一号”，全冠姿佳，树形优美，分支均匀 5、所供苗木树形以施工完成的标准段苗木树形为准 6、养护期：存活养护期1个月，保存养护期2年 7、养护等级：一级 | 株 | 4
23 | 050102001021 | 栽植乔木 | 1、种类：柿树 2、胸径：12cm 3、枝下高：≥1.8m，冠径：≥2.8m，土球≥1m 4、其他：自然全冠，主干挺拔，树形优美 5、所供苗木树形以施工完成的标准段苗木树形为准 6、养护期：存活养护期1个月，保存养护期2年 7、养护等级：一级 | 株 | 3
24 | 050102001022 | 栽植乔木 | 1、种类：枇杷 2、胸径：10cm 3、枝下高：≥1.8m，冠径：≥2.8m，土球≥0.8m 4、其他：树形端正，不偏冠 5、所供苗木树形以施工完成的标准段苗木树形为准 6、养护期：存活养护期1个月，保存养护期2年 7、养护等级：一级 | 株 | 119
25 | 050102001023 | 栽植乔木 | 1、种类：桂花A 2、地径：8cm 3、高：≥3m，冠径：≥2m，土球≥0.7m 4、其他：树形端正，不偏冠 5、所供苗木树形以施工完成的标准段苗木树形为准 6、养护期：存活养护期1个月，保存养护期2年 7、养护等级：一级 | 株 | 111
26 | 050102001024 | 栽植乔木 | 1、种类：桂花B 2、地径：12cm 3、高：≥4m，冠径：≥3m，土球≥1m 4、其他：树形端正，不偏冠 5、所供苗木树形以施工完成的标准段苗木树形为准 6、养护期：存活养护期1个月，保存养护期2年 7、养护等级：一级 | 株 | 40
27 | 050102002001 | 栽植灌木 | 1、种类：单杆石楠A 2、地径：8cm 3、枝下高：≥0.5m，冠径：≥2m，土球≥0.7m 4、其他：树形端正，不偏冠 5、所供苗木树形以施工完成的标准段苗木树形为准 6、养护期：存活养护期1个月，保存养护期2年 7、养护等级：一级 | 株 | 65
28 | 050102002002 | 栽植灌木 | 1、种类：单杆石楠B 2、地径：15cm 3、枝下高：≥0.8m，冠径：≥3m，土球≥1.2m 4、其他：树形端正，不偏冠 5、所供苗木树形以施工完成的标准段苗木树形为准 6、养护期：存活养护期1个月，保存养护期2年 7、养护等级：一级 | 株 | 15
29 | 050102002003 | 栽植灌木 | 1、种类：夹竹桃 2、树高2.5m,冠径：2m，土球≥0.6m 3、其他：花色有白色和红色，五枝以上，树形端正，不偏冠 4、所供苗木树形以施工完成的标准段苗木树形为准 5、养护期：存活养护期1个月，保存养护期2年 6、养护等级：一级 | 株 | 829
30 | 050102002004 | 栽植灌木 | 1、种类：从生杨梅 2、树高3-3.5m,冠径：3.5-4m，土球≥0.6m 3、其他：五枝以上，树形端正，不偏冠 4、所供苗木树形以施工完成的标准段苗木树形为准 5、养护期：存活养护期1个月，保存养护期2年 6、养护等级：一级 | 株 | 5
31 | 050102002005 | 栽植灌木 | 1、种类：罗汉松桩 2、地径：12-14cm 3、高：2.5-2.8m，冠径：2.5-2.8m，土球≥1m 4、其他：片层11片以上，枝叶茂盛、树形优美、盆栽苗 5、所供苗木树形以施工完成的标准段苗木树形为准 6、养护期：存活养护期1个月，保存养护期2年 7、养护等级：一级 | 株 | 15
32 | 050102002006 | 栽植灌木 | 1、种类：红檵木桩 2、地径：15cm 3、高：2.5-2.8m，冠径：2.5-2.8m，土球≥1.2m 4、其他：片层11片以上，枝叶茂盛、树形优美、盆栽苗 5、所供苗木树形以施工完成的标准段苗木树形为准 6、养护期：存活养护期1个月，保存养护期2年 7、养护等级：一级 | 株 | 7
33 | 050102002007 | 栽植灌木 | 1、种类：红枫 2、地径：8cm 3、高2.5-3m，枝下高：0.6-0.8m，冠径：2-3m，土球≥0.7m 4、其他：全冠苗圃苗，树形优美，分支均匀 5、所供苗木树形以施工完成的标准段苗木树形为准 6、养护期：存活养护期1个月，保存养护期2年 7、养护等级：一级 | 株 | 26
34 | 050102002008 | 栽植灌木 | 1、种类：紫荆 2、地径：6-7cm 3、高1.8-2m，冠径：1.8-2m，土球≥0.55m 4、其他：树形优美，分支均匀 5、所供苗木树形以施工完成的标准段苗木树形为准 6、养护期：存活养护期1个月，保存养护期2年 7、养护等级：一级 | 株 | 102
35 | 050102002009 | 栽植灌木 | 1、种类：鸡爪槭 2、地径：8cm 3、高2.5-3m，枝下高：0.6-0.8m，冠径：2-3m，土球≥0.7m 4、其他：全冠苗圃苗，树形优美，分支均匀 5、所供苗木树形以施工完成的标准段苗木树形为准 6、养护期：存活养护期1个月，保存养护期2年 7、养护等级：一级 | 株 | 16
36 | 050102002010 | 栽植灌木 | 1、种类：日本早樱 2、地径：8cm 3、高3-3.5m，枝下高：0.5-0.8m，冠径：2-2.5m，土球≥0.7m 4、其他：全冠苗圃苗，树形优美，分支均匀 5、所供苗木树形以施工完成的标准段苗木树形为准 6、养护期：存活养护期1个月，保存养护期2年 7、养护等级：一级 | 株 | 136
37 | 050102002011 | 栽植灌木 | 1、种类：红梅 2、地径：8cm 3、高2.5-3m，枝下高：0.6-0.8m，冠径：2-3m，土球≥0.7m 4、其他：全冠苗圃苗，树形优美，分支均匀 5、所供苗木树形以施工完成的标准段苗木树形为准 6、养护期：存活养护期1个月，保存养护期2年 7、养护等级：一级 | 株 | 27
38 | 050102002012 | 栽植灌木 | 1、种类：红花紫薇 2、地径：8cm 3、高2.8-3.5m，枝下高：0.8-1.2m，冠径：1.8-2.5m，土球≥0.7m 4、其他：国旗红，树形优美，不偏冠 5、所供苗木树形以施工完成的标准段苗木树形为准 6、养护期：存活养护期1个月，保存养护期2年 7、养护等级：一级 | 株 | 574
39 | 050102002013 | 栽植灌木 | 1、种类：垂丝海棠 2、地径：8cm 3、高3-4m，枝下高：0.8-1.2m，冠径：2.5-3.5m，土球≥0.7m 4、其他：红花重瓣，全冠姿佳，树形优美，分枝均匀 5、所供苗木树形以施工完成的标准段苗木树形为准 6、养护期：存活养护期1个月，保存养护期2年 7、养护等级：一级 | 株 | 78
40 | 050102002014 | 栽植灌木 | 1、种类：结香 2、高1.2-1.5m，冠径：1-1.5m，土球≥0.7m 3、其他：三年生苗，大于15株/从，地径大于2cm/枝 4、所供苗木树形以施工完成的标准段苗木树形为准 5、养护期：存活养护期1个月，保存养护期2年 6、养护等级：一级 | 株 | 8
41 | 050102002015 | 栽植灌木 | 1、种类：树状月季 2、地径：6cm 3、高1.2-1.5m，枝下高：0.5-0.8m，冠径：1-1.2m，土球≥0.5m 4、其他：红色，花径8-10cm，树形优美，分支均匀 5、所供苗木树形以施工完成的标准段苗木树形为准 6、养护期：存活养护期1个月，保存养护期2年 7、养护等级：一级 | 株 | 110
42 | 050102002016 | 栽植灌木 | 1、种类：木芙蓉 2、高1.5-2m，冠径：1.2-1.5m，土球≥0.5m 3、其他：三年生苗，大于10株/从，地径大于2cm/枝 4、所供苗木树形以施工完成的标准段苗木树形为准 5、养护期：存活养护期1个月，保存养护期2年 6、养护等级：一级 | 株 | 60
43 | 050102002017 | 栽植灌木 | 1、种类：红叶石楠球A 2、高1.5m，冠径：1.2m，土球≥0.6m 3、其他：实球，型饱满，修剪后多角度不亮角，全冠圃地苗 4、所供苗木树形以施工完成的标准段苗木树形为准 5、养护期：存活养护期1个月，保存养护期2年 6、养护等级：一级 | 株 | 16
44 | 050102002018 | 栽植灌木 | 1、种类：红叶石楠球 2、高1.2m，冠径：1.5m，土球≥0.6m 3、其他：实球，型饱满，修剪后多角度不亮角，全冠圃地苗 4、所供苗木树形以施工完成的标准段苗木树形为准 5、养护期：存活养护期1个月，保存养护期2年 6、养护等级：一级 | 株 | 149
45 | 050102002019 | 栽植灌木 | 1、种类：无刺构骨球 2、高1.3m，冠径：1.5m，土球≥0.6m 3、其他：实球，型饱满，修剪后多角度不亮角，全冠圃地苗 4、所供苗木树形以施工完成的标准段苗木树形为准 5、养护期：存活养护期1个月，保存养护期2年 6、养护等级：一级 | 株 | 70
46 | 050102002020 | 栽植灌木 | 1、种类：苏铁 2、高0.6-1m，冠径：0.8-1.2m，土球≥0.5m 3、其他：优美，不偏冠 4、所供苗木树形以施工完成的标准段苗木树形为准 5、养护期：存活养护期1个月，保存养护期2年 6、养护等级：一级 | 株 | 60
47 | 050102002021 | 栽植灌木 | 1、种类：金森女贞球 2、高1.2m，冠径：1.2m，土球≥0.6m 3、其他：实球，型饱满，修剪后多角度不亮角，全冠圃地苗 4、所供苗木树形以施工完成的标准段苗木树形为准 5、养护期：存活养护期1个月，保存养护期2年 6、养护等级：一级 | 株 | 65
48 | 050102002022 | 栽植灌木 | 1、种类：大叶黄杨球 2、高1.5m，冠径：1.2m，土球≥0.6m 3、其他：实球，型饱满，修剪后多角度不亮角，全冠圃地苗 4、所供苗木树形以施工完成的标准段苗木树形为准 5、养护期：存活养护期1个月，保存养护期2年 6、养护等级：一级 | 株 | 18
49 | 050102002023 | 栽植灌木 | 1、种类：毛鹃球 2、高1.5m，冠径：1.5m，土球≥0.6m 3、其他：实球，型饱满，修剪后多角度不亮角，全冠圃地苗 4、所供苗木树形以施工完成的标准段苗木树形为准 5、养护期：存活养护期1个月，保存养护期2年 6、养护等级：一级 | 株 | 71
50 | 050102002024 | 栽植灌木 | 1、种类：茶梅球 2、高0.6m，冠径：0.8m，土球≥0.5m 3、其他：实球，型饱满，修剪后多角度不亮角，全冠圃地苗 4、所供苗木树形以施工完成的标准段苗木树形为准 5、养护期：存活养护期1个月，保存养护期2年 6、养护等级：一级 | 株 | 19
51 | 050102007001 | 栽植色带 | 1、苗木、花卉种类：夏鹃 2、高25-35cm,冠径25-30cm,密度：49株/m2 3、其他：2-3年生大杯苗，枝叶繁茂，修剪后高度，密不露土 4、所供苗木树形以施工完成的标准段苗木树形为准 5、养护期：存活养护期1个月，保存养护期2年 6、养护等级：一级 | m2 | 1393
52 | 050102007002 | 栽植色带 | 1、苗木、花卉种类：红花檵木 2、高50cm,冠径40cm,密度：49株/m2 3、其他：株型端正，品字型种植，密不露土 4、所供苗木树形以施工完成的标准段苗木树形为准 5、养护期：存活养护期1个月，保存养护期2年 6、养护等级：一级 | m2 | 146
53 | 050102007003 | 栽植色带 | 1、苗木、花卉种类：金森女贞 2、高50cm,冠径35cm,密度：36株/m2 3、其他：株型端正，品字型种植，密不露土 4、所供苗木树形以施工完成的标准段苗木树形为准 5、养护期：存活养护期1个月，保存养护期2年 6、养护等级：一级 | m2 | 146
54 | 050102007004 | 栽植色带 | 1、苗木、花卉种类：金边黄杨 2、高50cm,冠径40cm,密度：36株/m2 3、其他：株型端正，品字型种植，密不露土 4、所供苗木树形以施工完成的标准段苗木树形为准 5、养护期：存活养护期1个月，保存养护期2年 6、养护等级：一级 | m2 | 192
55 | 050102007005 | 栽植色带 | 1、苗木、花卉种类：半枝莲 2、冠径20-25cm,密度：36株/m2 3、其他：株型端正，品字型种植，密不露土 4、所供苗木树形以施工完成的标准段苗木树形为准 5、养护期：存活养护期1个月，保存养护期2年 6、养护等级：一级 | m2 | 170
56 | 050102007006 | 栽植色带 | 1、苗木、花卉种类：月季 2、高度60cm,冠径20-25cm,密度：36株/m2 3、其他：株型端正，品字型种植，密不露土 4、所供苗木树形以施工完成的标准段苗木树形为准 5、养护期：存活养护期1个月，保存养护期2年 6、养护等级：一级 | m2 | 305
57 | 050102007007 | 栽植色带 | 1、苗木、花卉种类：金叶石菖蒲 2、高度15-20cm,冠径15-20cm,密度：64从/m2,4芽以上/从 3、其他：株型端正，品字型种植，密不露土 4、所供苗木树形以施工完成的标准段苗木树形为准 5、养护期：存活养护期1个月，保存养护期2年 6、养护等级：一级 | m2 | 103
58 | 050102007008 | 栽植色带 | 1、苗木、花卉种类：花叶芦竹 2、高度50-60cm,冠径30-35cm,密度：25从/m2,4芽以上/从 3、其他：株型端正，品字型种植，密不露土 4、所供苗木树形以施工完成的标准段苗木树形为准 5、养护期：存活养护期1个月，保存养护期2年 6、养护等级：一级 | m2 | 144
59 | 050102007009 | 栽植色带 | 1、苗木、花卉种类：水生美人蕉 2、高度50-60cm,冠径25-30cm,密度：16从/m2,4芽以上/从 3、其他：株型端正，品字型种植，密不露土 4、所供苗木树形以施工完成的标准段苗木树形为准 5、养护期：存活养护期1个月，保存养护期2年 6、养护等级：一级 | m2 | 139
60 | 050102007010 | 栽植色带 | 1、苗木、花卉种类：鸢尾 2、密度：81簇/m2,8-10片/簇 3、其他：株型端正，品字型种植，密不露土 4、所供苗木树形以施工完成的标准段苗木树形为准 5、养护期：存活养护期1个月，保存养护期2年 6、养护等级：一级 | m2 | 290
61 | 050102007011 | 栽植色带 | 1、苗木、花卉种类：大吴风草 2、高度25-35cm,冠径20-25cm，密度：49株/m2 3、其他：2-3年生大杯苗，枝叶繁茂，密不露土 4、所供苗木树形以施工完成的标准段苗木树形为准 5、养护期：存活养护期1个月，保存养护期2年 6、养护等级：一级 | m2 | 49
62 | 050102007012 | 栽植色带 | 1、苗木、花卉种类：玉簪 2、高度20-30cm,冠径15-20cm，密度：64株/m2 3、其他：2-3年生大杯苗，枝叶繁茂，密不露土 4、所供苗木树形以施工完成的标准段苗木树形为准 5、养护期：存活养护期1个月，保存养护期2年 6、养护等级：一级 | m2 | 96
63 | 050102007013 | 栽植色带 | 1、苗木、花卉种类：矮化萱草 2、高度20-30cm,冠径20-30cm，密度：64株/m2 3、其他：2-3年生大杯苗，枝叶繁茂，密不露土 4、所供苗木树形以施工完成的标准段苗木树形为准 5、养护期：存活养护期1个月，保存养护期2年 6、养护等级：一级 | m2 | 78
64 | 050102007014 | 栽植色带 | 1、苗木、花卉种类：红花葱兰 2、高度20-30cm,冠径20-25cm，密度：81从/m2，8-10头/从 3、其他：品字型种植，密不露土 4、所供苗木树形以施工完成的标准段苗木树形为准 5、养护期：存活养护期1个月，保存养护期2年 6、养护等级：一级 | m2 | 65
65 | 050102007015 | 栽植色带 | 1、苗木、花卉种类：二月兰 2、≥25g/m2,均匀混拌撒籽 3、其他：密不露土 4、所供苗木树形以施工完成的标准段苗木树形为准 5、养护期：存活养护期1个月，保存养护期2年 6、养护等级：一级 | m2 | 72
66 | 050102007016 | 栽植色带 | 1、苗木、花卉种类：花叶络石 2、高度20-30cm,冠径15-20cm 3、其他：2-3年生大杯苗，枝叶繁茂，密不露土 4、所供苗木树形以施工完成的标准段苗木树形为准 5、养护期：存活养护期1个月，保存养护期2年 6、养护等级：一级 | m2 | 317
67 | 050102007017 | 栽植色带 | 1、苗木、花卉种类：沿阶草 2、高度20-25cm,冠径15-20cm 3、其他：品字型种植，密不露土 4、所供苗木树形以施工完成的标准段苗木树形为准 5、养护期：存活养护期1个月，保存养护期2年 6、养护等级：一级 | m2 | 8598
68 | 050102007018 | 栽植色带 | 1、苗木、花卉种类：兰花三七 2、81芽/m2,每株不小于10芽 3、其他：株型端正，品字型种植，密不露土 4、所供苗木树形以施工完成的标准段苗木树形为准 5、养护期：存活养护期1个月，保存养护期2年 6、养护等级：一级 | m2 | 807
69 | 050102007019 | 栽植色带 | 1、苗木、花卉种类：时令花卉 2、高度50cm，冠径35cm,密度81株/m2 3、其他：株型端正，品字型种植，密不露土 4、所供苗木树形以施工完成的标准段苗木树形为准 5、养护期：存活养护期1个月，保存养护期2年 6、养护等级：一级 | m2 | 1208
70 | 050102007020 | 栽植色带 | 1、苗木、花卉种类：石竹 2、高度15cm，密度81株/m2 3、其他：盆栽苗，2年生，株型端正，品字型种植，密不露土 4、所供苗木树形以施工完成的标准段苗木树形为准 5、养护期：存活养护期1个月，保存养护期2年 6、养护等级：一级 | m2 | 4148
71 | 050102012001 | 铺种草皮百慕大 | 1、草皮种类：沙培矮生百慕大混播黑麦草 2、铺种方式：满铺 3、养护期：存活养护期1个月，保存养护期2年 4、养护等级：一级 | m2 | 8812
72 | 050301005001 | 景石 | 1、选用水纹石，每组1-3块，每组6t 2、暂定43组,按实计 | t | 258
72 | B001 | 暂列金 | 不可竞争费用 | 项 | 1 | 248722.42
总价
注： 1、清单工程量为暂定工程量，按实结算，招标人有权对工程量进行增减，投标人不得有异议，投标人自行考虑和承担由此造成的不平衡报价风险。 2、本项目报价采用全费用综合单价，投标人报价须包含但不限于人工费、材料费、机械费、工程设备费、相关部门及周边关系协调费、管理费、利润、措施费、规费、税金（9%）、风险等费用。工程检测费、试验费（含常规、非常规试验费）、大型机械进出场费、二次搬运费、反季节栽植措施费、临时保护设施费、安全文明措施费、夜间施工增加费、冬雨季施工增加费、赶工费、周边管线和周边设施及成品保护等一切措施费用，已包含在措施费中，不再另计。单价固定不变，不因市场价格波动及其他原因做任何调整。