## Sheet1
工程名称：2022年园林专项工程—神山公园西入口以北至弋江北路段绿化提升工程
序号 | 项目编码 | 项目名称 | 项目特征描述 | 计量单位 | 工程量 | 金额（元）
[6 empty] | 全费用综合单价 | 合价
1 | 050101009001 | 种植土回（换）填 | 1.外购种植土回填 2.回填土要求见设计图纸 | m3 | 400
2 | 050101010001 | 整理绿化用地 | 1、回填土质要求：绿化种植土翻耕，搂平耙细，清除砾石、杂草等杂物 2、找平找坡要求：地形整理，平整度和坡度符合设计要求，兼顾周边环境 3、土壤要求：要求达到设计要求的种植土 4、其他：未尽事宜详见设计图纸 | m2 | 11800
3 | WB050101022001 | 土壤改良 | 1、洒稻壳:1kg/m2 2、洒有机肥:100g/m2 3、洒地虫杀净:5g/m2 4、喷洒丁草胺:500m2/瓶 | m2 | 11800
4 | 010101001001 | 水系整理 | 1.水系整理2600平方米，水系长度450米 2.对水系周边边坡进行修整 3.其他：未尽事宜详见设计图纸 | m2 | 2600
5 | 050102001001 | 栽植乔木香樟A（丛生） | 1.种类：香樟A（丛生） 2.胸径：不少于3分枝，每分枝胸径不低于10cm 3.株高、冠径：高600cm以上，冠400cm以上 4.养护期：一级养护2年 5.包栽包活，含树木支撑、草绳绕干等技术措施 6..其他：未尽事宜详见设计图纸 | 株 | 5
6 | 050102001002 | 栽植乔木香樟B | 1.种类：香樟B 2.胸径：20cm 3.株高、冠径：高650cm以上，冠450cm以上，分枝点300cm以上 4.养护期：一级养护2年 5.包栽包活，含树木支撑、草绳绕干等技术措施 6.其他：未尽事宜详见设计图纸 | 株 | 4
7 | 050102001003 | 栽植乔木乌桕A（丛生） | 1.种类：乌桕A（丛生） 2.胸径：不少于3分枝，每分枝胸径不低于10cm 3.株高、冠径：高600cm以上，冠400cm以上 4.养护期：一级养护2年 5.包栽包活，含树木支撑、草绳绕干等技术措施 6.其他：未尽事宜详见设计图纸 | 株 | 2
8 | 050102001004 | 栽植乔木乌桕B | 1.种类：乌桕B 2.胸径：20cm 3.株高、冠径：全冠移植苗 4.养护期：一级养护2年 5.包栽包活，含树木支撑、草绳绕干等技术措施 6.其他：未尽事宜详见设计图纸 | 株 | 7
9 | 050102002001 | 栽植灌木红梅 | 1.种类：红梅 2.地径：7cm 3.冠丛高：2.2-2.5m 4.蓬径：2.5-2.8m 5.养护期：一级养护2年 6.包栽包活，含树木支撑、草绳绕干等技术措施 7.其他：未尽事宜详见设计图纸 | 株 | 98
10 | 050102002002 | 栽植灌木晚樱 | 1.种类：晚樱 2.地径：8cm 3.冠丛高：200-250cm 4.蓬径：200cm，枝下高70-100cm 6.养护期：一级养护2年 7.包栽包活，含树木支撑、草绳绕干等技术措施 8.其他：未尽事宜详见设计图纸 | 株 | 278
11 | 050102001005 | 栽植乔木重阳木 | 1.种类：重阳木 2.胸径：25cm 3.株高、冠径：高700cm以上，冠450-500cm，枝下高280-300cm 4.养护期：一级养护2年 5.包栽包活，含树木支撑、草绳绕干等技术措施 6.其他：未尽事宜详见设计图纸 | 株 | 4
12 | 050102001006 | 栽植乔木水杉 | 1.种类：水杉 2.胸径：12cm 3.株高、冠径：高600cm，冠200cm 4.养护期：一级养护2年 5.包栽包活，含树木支撑、草绳绕干等技术措施 6.其他：未尽事宜详见设计图纸 | 株 | 78
13 | 050102002003 | 栽植灌木垂丝海棠 | 1.种类：垂丝海棠 2.地径：8cm 3.冠丛高：250-300cm 4.蓬径：200-220cm，枝下高70-100cm 5.养护期：一级养护2年 6.包栽包活，含树木支撑、草绳绕干等技术措施 7.其他：未尽事宜详见设计图纸 | 株 | 68
14 | 050102002004 | 栽植灌木杜鹃球 | 1.种类：杜鹃球 2.冠丛高：120cm 3.蓬径：120cm 4.养护期：一级养护2年 5.包栽包活 6.其他：未尽事宜详见设计图纸 | 株 | 25
15 | 050102002005 | 栽植灌木细叶芒 | 1.种类：细叶芒 2.规格：每丛10芽以上 3.养护期：一级养护2年 4.包栽包活 5.其他：未尽事宜详见设计图纸 | 株 | 40
16 | 050102007001 | 栽植色带月季 | 1.苗木、花卉种类：月季 2.株高或蓬径：三年生苗，冠35cm，多色月季 3.单位面积株数：64株/m2 4.养护期：一级养护2年 5.包栽包活 6.其他：未尽事宜详见设计图纸 | m2 | 3321
17 | 050102007002 | 栽植色带喷雪花 | 1.苗木、花卉种类：喷雪花 2.株高或蓬径：高35-40cm，冠幅25-30cm 3.单位面积株数：49株/m2 4.养护期：一级养护2年 5.包栽包活 6.其他：未尽事宜详见设计图纸 | m2 | 480
18 | 050102007003 | 栽植色带蓝花鼠尾草 | 1.苗木、花卉种类：蓝花鼠尾草 2.株高或蓬径：盆栽苗 3.单位面积株数：64株/m2 4.养护期：一级养护2年 5.包栽包活 6.其他：未尽事宜详见设计图纸 | m2 | 829
19 | 050102007004 | 栽植色带血草 | 1.苗木、花卉种类：血草 2.株高或蓬径：每丛10芽以上 3.单位面积株数：64株/m2 4.养护期：一级养护2年 5.包栽包活 6.其他：未尽事宜详见设计图纸 | m2 | 680
20 | 050102007005 | 栽植色带翠芦莉 | 1.苗木、花卉种类：翠芦莉 2.株高或蓬径：高40-60cm，冠幅25-30cm 3.单位面积株数：49株/m2 4.养护期：一级养护2年 5.包栽包活 6.其他：未尽事宜详见设计图纸 | m2 | 108
21 | 050102007006 | 栽植色带韭兰 | 1.苗木、花卉种类：韭兰 2.株高或蓬径：高15-20cm 3.单位面积株数：64株/m2 4.养护期：一级养护2年 5.包栽包活 6.其他：未尽事宜详见设计图纸 | m2 | 398
22 | 050102007007 | 栽植色带金叶路边黄 | 1.苗木、花卉种类：金叶路边黄 2.株高或蓬径：高30-40cm 3.单位面积株数：64株/m2 4.养护期：一级养护2年 5.包栽包活 6.其他：未尽事宜详见设计图纸 | m2 | 143
23 | 050102007008 | 栽植色带矮生美人蕉 | 1.苗木、花卉种类：矮生美人蕉 2.株高或蓬径：高30-40cm 3.单位面积株数：49株/m2 4.养护期：一级养护2年 5.包栽包活 6.其他：未尽事宜详见设计图纸 | m2 | 185
24 | 050102007009 | 栽植色带德国鸢尾 | 1.苗木、花卉种类：德国鸢尾 2.株高或蓬径：盆栽苗 3.单位面积株数：64株/m2 4.养护期：一级养护2年 5.包栽包活 6.其他：未尽事宜详见设计图纸 | m2 | 355
25 | WB050101022002 | 铺设草坪基层粗砂 | 1.基层材料种类：粗砂 2.铺设草坪基层厚度：铺砂3cm | m2 | 5300
26 | 050102012001 | 铺种草皮沙培矮生百慕大 | 1.草皮种类：沙培矮生百慕大 2.铺种方式：满铺 3.养护期：一级养护2年 4.包栽包活 5.其他：未尽事宜详见设计图纸 | m2 | 5300
27 | 050301005001 | 点风景石水纹石 | 1.石料种类：水纹石 2.6吨/组，共5组 | t | 30
28 | B001 | 暂列金 | 不可竞争费用 | 项 | 1 | 50000
总价
注： 1、清单工程量为暂定工程量，按实结算，招标人有权对工程量进行增减，投标人不得有异议，投标人自行考虑和承担由此造成的不平衡报价风险。 2、本项目报价采用全费用综合单价，投标人报价须包含但不限于人工费、材料费、机械费、工程设备费、相关部门及周边关系协调费、管理费、利润、措施费、规费、税金(9%）、风险等费用。工程检测费、试验费（含常规、非常规试验费)、大型机械进出场费、二次搬运费、反季节栽植措施费、临时保护设施费、安全文明措施费、夜间施工增加费、冬雨季施工增加费、赶工费、周边管线和周边设施及成品保护等一切措施费用，已包含在措施费中，不再另计。单价固定不变，不因市场价格波动及其他原因。