## (6)E.1分部分项工程量清单计价表
工程量清单
工程名称：2023年园林专项工程-北京中路中分带绿化工程（工程大学至中江大道段）
序号 | 项目编码 | 项目名称 | 项目特征描述 | 计量单位 | 工程量 | 金额（元）
[6 empty] | 全费用 综合单价 | 合价
1 | 050101009001 | 种植土回（换）填 | 1、回填土质要求：50%绿化用土+20%泥炭土+10%珍珠岩+10%有机肥+10%稻壳 2、回填厚度：1.6m深 3、其他：未尽事宜详见设计图纸 | m3 | 3520
2 | 050101010001 | 整理绿化用地 | 1、回填土质要求：绿化种植土翻耕，搂平耙细，清除砾石、杂草等杂物 2、找平找坡要求：平整度和坡度符合设计要求，兼顾周边环境 3、土壤要求：要求达到设计要求的种植土 4、其他：未尽事宜详见设计图纸 | m2 | 2200
3 | 050102001001 | 栽植乔木 | 1、种类：重阳木 2、胸径：15cm 3、株高、冠径：冠幅300-350cm，高度700-750cm，分枝点高2.5-2.6m，弯曲度小于5度。 4、其他：全冠，树形整齐优美 5、养护期：一级养护，养护期一年 | 株 | 283
4 | 050102007001 | 栽植色带 | 1、苗木、花卉种类：火焰南天竹 2、株高或蓬径：冠幅30-40cm，高度40-50cm，毛球 3、单位面积株数：36株/m2 4、其他：规格为修剪后规格 5、养护期：一级养护，养护期一年 | m2 | 2200
5 | 050403001001 | 树木支撑架 | 1、支撑类型、材质：树棍桩 2、单株支撑材料数量：四角桩 | 株 | 283
6 | 050403002001 | 草绳绕树干 | 1、胸径（干径）：15cm 2、草绳所绕树干高度：2m | 株 | 283
7 | 041106001001 | 大型机械设备进出场及安拆 | 1、机械设备名称：挖土机、起重机等 2、投标人自行测算考虑，总价包干 | 项 | 1
8 |  | 暂列金 | 此项费用为不可竞争费 | 项 | 1 | 70850 | 70850
9 |  | 总价
注： 1、清单工程量为暂定工程量，按实结算，招标人有权对工程量进行增减，投标人不得有异议，投标人自行考虑和承担由此造成的不平衡报价风险。 2、本项目报价采用全费用综合单价，投标人报价须包含但不限于人工费、材料费、机械费、工程设备费、相关部门及周边关系协调费、管理费、利润、措施费、规费、税金（9%）、风险等费用。工程检测费、试验费（含常规、非常规试验费）、大型机械进出场费、二次搬运费、反季节栽植措施费、临时保护设施费、安全文明措施费、夜间施工增加费、冬雨季施工增加费、赶工费、周边管线和周边设施及成品保护等一切措施费用，已包含在措施费中，不再另计。单价固定不变，不因市场价格波动及其他原因做任何调整。