## 工程量清单与计价表
序号 | 项目编码 | 项目名称 | 项目特征描述 | 计量单位 | 工程量 | 金额（元）
[6 empty] | 全费用 综合单价 | 合价
永庆泵站
1 | 050101010001 | 整理绿化用地 | 1、清理施工场地。彻底清除绿化带内建筑“三灰”、砖头、石块等垃圾。 2、整理地形：利用旋耕机或人工翻耕土壤必须翻耕到边角，翻耕后的土块粒径应在1cm左右，粒径为2-4cm的土块不得超过10%，土壤外表要达到土粒细碎、疏松、无杂物；地形应自然流畅，达到自然排水要求 3、具体详见图纸、相关文件、规范等 | m2 | 517
2 | 050101009001 | 种植土回（换）填 | 1、30cm以上为种植土 2、具体详见图纸、相关文件、规范等 | m3 | 155.1
3 | 050102001001 | 栽植乔木 | 1、种类：香樟 2、胸径：12cm 3、备注：直生全冠，树形挺拔 4、草绳绕树干、苗木支撑等，养护期：一年 5、具体详见图纸、相关文件、规范等 | 株 | 5
4 | 050102001002 | 栽植乔木 | 1、种类：银杏 2、胸径：10cm 3、备注：直生全冠，树形挺拔 4、草绳绕树干、苗木支撑等，养护期：一年 5、具体详见图纸、相关文件、规范等 | 株 | 7
5 | 050102001003 | 栽植乔木 | 1、种类：垂柳 2、胸径：8cm 3、备注：全冠，树形好 4、具体详见图纸、相关文件、规范等 | 株 | 11
6 | 050102002001 | 栽植灌木 | 1、种类：桂花树 2、树高：71-90cm 3、蓬径：100cm 4、备注：全冠，树形好 5、草绳绕树干、苗木支撑等，养护期：一年 6、具体详见图纸、相关文件、规范等 | 株 | 11
7 | 050102002002 | 栽植灌木 | 1、种类：红叶李 2、地径：D6-7cm 3、备注：全冠，树形好 4、草绳绕树干、苗木支撑等，养护期：一年 5、具体详见图纸、相关文件、规范等 | 株 | 5
8 | 050102002003 | 栽植灌木 | 1、种类：垂丝海棠 2、地径：D4-5cm 3、备注：全冠，树形好 4、草绳绕树干、苗木支撑等，养护期：一年 5、具体详见图纸、相关文件、规范等 | 株 | 7
9 | 050102007001 | 栽植色带 | 1、苗木、花卉种类：海桐球 2、树高：61-70cm 3、蓬径：51-60cm 4、养护期：一年 5、具体详见图纸、相关文件、规范等 | m2 | 14
10 | 050102007002 | 栽植色带 | 1、苗木、花卉种类：杜鹃 2、树高：51-60cm 3、蓬径：51-60cm 4、单位面积株数：25株/m2 5、养护期：一年 6、具体详见图纸、相关文件、规范等 | m2 | 57
11 | 050102012001 | 铺种草皮 | 1、草皮种类：百慕大混播黑麦草 2、养护期：一年 3、具体详见图纸、相关文件、规范等 | m2 | 460
12 | 011705001001 | 大型机械设备进出场及安拆 | 1、机械设备规格型号：满足施工要求 2、具体详见图纸、相关文件、规范等 | 台次 | 1
焦湾路
13 | 050101009001 | 种植土回（换）填 | 1、种植土与泥炭土桉7:3比列进行换填,本次包括树池换土 2、具体详见图纸、相关文件、规范等 | m3 | 1303
14 | ZB050102001001 | 肥料 | 1、每个树穴施0.5kg饼肥,花灌木减半 2、具体详见图纸、相关文件、规范等 | kg | 377
15 | 050102001001 | 栽植乔木 | 1、种类：栾树 2、胸径：12cm 3、株高、冠径：300-350cm 4、分支点：250-280cm 5、高度：500-550cm 6、备注：要求有三到五个主干枝,三级分枝,全冠,主干挺拔,树型优美 7、草绳绕树干、苗木支撑、透气管等，养护期：一年 8、具体详见图纸、相关文件、规范等 | 株 | 754
16 | 040204007001 | 护树板 | 1、材料品种、规格：60mm厚预制钢筋混凝土盖板 2、具体要求见图纸 | 个 | 754
17 | 011705001001 | 大型机械设备进出场及安拆 | 1、机械设备规格型号：满足施工要求 2、具体详见图纸、相关文件、规范等 | 台次 | 1
高岗埠路及竹园路
18 | 050101009001 | 种植土回（换）填 | 1、种植土回填 | m3 | 1195.6
19 | 050102001001 | 栽植乔木 | 1、种类:香樟 2、胸径:13-15cm 3、株高、冠径:H5-5.5m;P3.5m;分支点3.0-3.2m 4、草绳绕树干、苗木支撑、透气管等，养护期:一年 | 株 | 504
20 | 040204007001 | 护树板 | 1、材料品种、规格：60mm厚预制钢筋混凝土盖板 2、具体要求见图纸 | 个 | 504
21 | 050102013001 | 喷播植草（灌木）籽 | 1、地形整理、护坡植草 2、养护期:一年 | m2 | 6815.4
22 | 011705001001 | 大型机械设备进出场及安拆 | 1、机械设备规格型号：满足施工要求 2、具体详见图纸、相关文件、规范等 | 台次 | 1
23 | B001 | 暂列金 | 不可竞争费用 | 项 | 1 | 60000 | 60000
总价
注： 1、清单工程量为暂定工程量，按实结算，招标人有权对工程量进行增减，投标人不得有异议，投标人自行考虑和承担由此造成的不平衡报价风险。 2、本项目报价采用全费用综合单价，投标人报价须包含但不限于人工费、材料费、机械费、工程设备费、相关部门及周边关系协调费、管理费、利润、措施费、规费、税金（9%）、风险等费用。工程检测费、试验费（含常规、非常规试验费）、大型机械进出场费、二次搬运费、反季节栽植措施费、临时保护设施费、安全文明措施费、夜间施工增加费、冬雨季施工增加费、赶工费、周边管线和周边设施及成品保护等一切措施费用，已包含在措施费中，不再另计。单价固定不变，不因市场价格波动及其他原因做任何调整。