## 工程量清单计价表
工程量清单
工程名称：2023年园林专项-神山公园西北侧至北入口停车场段口袋公园建设（土建部分）
序号 | 项目名称 | 项目特征描述 | 计量 单位 | 工程量 | 金额（元）
[5 empty] | 全费用综合单价 | 合价
园路
1 | 彩色透水混凝土路面（面层以下） | 1、30mm厚砂滤层 2、150mm厚碎石垫层 3、素土夯实,密实度>0.93 | m2 | 853.210
2 | 园路面层收边 | 1、600*200*30厚芝麻白花岗岩烧面(甲供材） 2、具体详见图纸 | m2 | 55.300
3 | 其他景观小摆设 | 1、名称及材质：垃圾箱 | 个 | 10.000
4 | 其他景观小摆设 | 1、名称及材质：成品座椅 | 个 | 19.000
5 | 其他景观小摆设 | 1、名称及材质：警示牌 | 个 | 5.000
停车场
6 | 沥青停车位 （沥青面层以下） | 1、180厚C25素混凝土（含模板、养生布养生） 2、60厚碎石垫层 3、300厚块石垫层 4、素土夯实 | m2 | 2763.790
7 | 安砌侧石 | 1、材料品种、规格：100X300X600芝麻白花岗岩道牙（甲供材） 2、30厚1:3水泥砂浆 | m | 381.300
8 | 安砌侧石 | 1、材料品种、规格：200X600X60芝麻白花火烧面花岗岩（甲供材） 2、30厚1:3水泥砂浆 | m | 535.700
9 | 安砌侧石 | 1、材料品种、规格：200X300X60芝麻白花火烧面花岗岩(异形切割)（甲供材） 2、30厚1:3水泥砂浆 | m | 368.950
10 | 车挡 | 1、材料品种、规格：600X300X210芝麻白花岗岩车挡（甲供材） 2、30厚1:3水泥砂浆 3、φ6锚筋 | 个 | 188.000
11 | 标线 | 1、材料品种：交通专用涂料 | m2 | 196.390
其他
12 | 宣传栏 | 1、宣传栏 | 个 | 1.000
13 | 停车棚 | 1、钢膜结构停车棚，面积80m2 2、具体详见图纸 | 个 | 1.000
14 | 大型机械设备进出场 | 1、大型机械进出场（挖机） 2、投标人总价包干 | 项 | 1.000
15 | 总价（元）
注： 1、清单工程量为暂定工程量，按实结算，招标人有权对工程量进行增减，投标人不得有异议，投标人自行考虑和承担由此造成的不平衡报价风险。 2、本项目报价采用全费用综合单价，投标人报价须包含但不限于人工费、材料费、机械费、工程设备费、相关部门及周边关系协调费、管理费、利润、措施费、规费、税金（9%）、风险等费用。工程检测费、试验费（含常规、非常规试验费）、大型机械进出场费、二次搬运费、反季节栽植措施费、临时保护设施费、安全文明措施费、夜间施工增加费、冬雨季施工增加费、赶工费、周边管线和周边设施及成品保护等一切措施费用，已包含在措施费中，不再另计。单价固定不变，不因市场价格波动及其他原因做任何调整。