## E.1 分部分项工程量清单与计价表
分部分项工程量清单计价表
工程名称：2023年园林专项工程透水混凝土 |  |  |  | 标段：2023年园林专项工程-透水混凝土
序号 | 项目编码 | 项目名称 | 项目特征描述 |  | 计量单位 | 工程量 | 金额（元） |  | 备注
[7 empty] | 全费用 综合单价 | 合价
天勤园
1 | 040203007001 | 透水混凝土面层 | 1、双丙聚氨酯密封处理 2、40mm厚6mm粒径C25彩色强固透水混凝土，颜色分为深灰色、橘红色等，具体详见图纸 3、120mm厚10mm粒径C20透水混凝土 4、5mm厚L型不锈钢板，M6膨胀螺栓@200，含加强肋 5、含混凝土模板及养护 |  | m2 | 470.9
久香园
2 | 040203007002 | 透水混凝土面层 | 1、双丙聚氨酯密封处理 2、40mm厚6mm粒径C25彩色强固透水混凝土，颜色分为浅蓝色、天蓝色、深蓝色、橙色等，具体详见图纸 3、80mm厚10mm粒径C25透水混凝土 4、5mm厚L型不锈钢板，M10膨胀螺栓@500，含加强肋 5、含混凝土模板及养护 |  | m2 | 734.47
云水园
3 | 040203007003 | 透水混凝土面层 | 1、双丙聚氨酯密封处理 2、30mm厚6mm粒径C25彩色强固透水混凝土，颜色分为灰色、黑色等，具体详见图纸 3、70mm厚10mm粒径C25透水混凝土 4、5mm厚L型不锈钢板，M6膨胀螺栓@1000，含加强肋 5、含混凝土模板及养护 |  | m2 | 2824.34
乐山园
4 | 040203007004 | 透水混凝土面层 | 1、双丙聚氨酯密封处理 2、40mm厚6mm粒径C25彩色强固透水混凝土，颜色分为浅灰色、灰色、黑色、橘色等，具体详见图纸 3、120mm厚10mm粒径C20透水混凝土 4、5mm厚L型不锈钢板，M6膨胀螺栓@200，含加强肋 5、含混凝土模板及养护 |  | m2 | 1534.94
5 | 040203007005 | 透水混凝土面层 | 1、双丙聚氨酯密封处理 2、30mm厚6mm粒径C25彩色强固透水混凝土，颜色分为浅灰色、灰色、黑色、橘色等，具体详见图纸 3、70mm厚10mm粒径C25透水混凝土 4、5mm厚L型不锈钢板，M6膨胀螺栓@1000，含加强肋 5、含混凝土模板及养护 |  | m2 | 10.17
神山公园西北侧至北入口停车场段绿化提升工程
6 | 040203007006 | 透水混凝土面层 | 1、双丙聚氨酯密封处理 2、40mm厚6mm粒径C25彩色强固透水混凝土，颜色与原有园路保持一致，具体详见图纸 3、80mm厚10mm粒径C25透水混凝土 4、5mm厚L型不锈钢板，M6膨胀螺栓@300，含加强肋 5、含混凝土模板及养护 |  | m2 | 853.21
镜湖公园绿化提升工程
7 | 040203007007 | 透水混凝土面层 | 1、双丙聚氨酯密封处理 2、40mm厚6mm粒径C25彩色强固透水混凝土，颜色与原有园路保持一致，具体详见图纸 3、80mm厚10mm粒径C25透水混凝土 4、5mm厚L型不锈钢板，M10膨胀螺栓@500，含加强肋 5、含混凝土模板及养护 |  | m2 | 103.43
注： 1、清单工程量为暂定工程量，按实结算，招标人有权对工程量进行增减，投标人不得有异议，投标人自行考虑和承担由此造成的不平衡报价风险。 2、本项目报价采用全费用综合单价，投标人报价须包含但不限于人工费、材料费、机械费、工程设备费、相关部门及周边关系协调费、管理费、利润、措施费、规费、税金（9%）、风险等费用。工程检测费、试验费（含常规、非常规试验费）、大型机械进出场费、二次搬运费、反季节栽植措施费、临时保护设施费、安全文明措施费、夜间施工增加费、冬雨季施工增加费、赶工费、周边管线和周边设施及成品保护等一切措施费用，已包含在措施费中，不再另计。单价固定不变，不因市场价格波动及其他原因做任何调整。