## 封面
2023年园林专项工程-口袋公园云水园绿化工程
工程量清单
建设单位： |  | 芜湖城市园林集团有限公司南陵分公司
编制单位： |  | 安徽城讯工程造价咨询有限公司
编制时间: |  | 2023-08-31

## E.1 分部分项工程量清单与计价表
分部分项工程量清单计价表
工程名称：2023年园林专项工程-口袋公园云水园绿化工程 |  |  |  | 标段：2023年园林专项工程-口袋公园云水园绿化工程 |  |  |  |  | 第 1 页 共 11 页
序号 | 项目编号 | 项目名称 | 项目特征描述 |  | 计量单位 | 工程量 | 金额（元） |  |  | 备注
[7 empty] | 全费用 综合单价 | 合价
绿化工程
绿地整理
1 | 050101010001 | 整理绿化用地 | 1.回填土质要求：绿化种植土翻耕，搂平耙细，清除砾石、杂草等杂物 2.找平找坡要求：平整度和坡度符合设计要求，兼顾周边环境 3.未尽事宜具体详见图纸、图集、答疑、招标文件、政府相关文件、规范等其它资料，满足验收要求 |  | m2 | 2403
苗木栽植
上苗木
2 | 050102001001 | 栽植香樟 | 1.种类:香樟 2.胸径:φ20cm 3.株高、冠径:高度600-700cm，蓬径400-450cm，枝下高280-320cm 4.其他:假植苗，全冠，树形整齐优美，弯曲度小于5度 5.养护期:一年，一级养护 6.未尽事宜具体详见图纸、图集、答疑、招标文件、政府相关文件、规范等其它资料，满足验收要求 |  | 株 | 1
分部分项工程量清单计价表
工程名称：2023年园林专项工程-口袋公园云水园绿化工程 |  |  |  | 标段：2023年园林专项工程-口袋公园云水园绿化工程 |  |  |  |  | 第 2 页 共 11 页
序号 | 项目编号 | 项目名称 | 项目特征描述 |  | 计量单位 | 工程量 | 金额（元） |  |  | 备注
[7 empty] | 全费用综合单价 | 合价
3 | 050102001002 | 栽植水杉 | 1.种类:水杉 2.胸径:φ15cm 3.株高、冠径:高度900-950cm，蓬径300-350cm，枝下高200-300cm 4.其他:株距4m，不得截杆，假植苗，全冠，树形整齐优美，弯曲度小于5度 5.养护期:一年，一级养护 6.未尽事宜具体详见图纸、图集、答疑、招标文件、政府相关文件、规范等其它资料，满足验收要求 |  | 株 | 4
4 | 050102001003 | 栽植榉树 | 1.种类:榉树 2.胸径:φ18cm 3.株高、冠径:高度700-750cm，蓬径400-450cm，枝下高300-320cm 4.其他:假植苗，全冠，树形整齐优美，弯曲度小于5度 5.养护期:一年，一级养护 6.未尽事宜具体详见图纸、图集、答疑、招标文件、政府相关文件、规范等其它资料，满足验收要求 |  | 株 | 3
5 | 050102001004 | 栽植丛生乌桕 | 1.种类:丛生乌桕 2.胸径:/ 3.株高、冠径:高度800-900cm，蓬径400-500cm 4.其他:主分枝4-6，主径15-16cm/分枝 5.养护期:一年，一级养护 6.未尽事宜具体详见图纸、图集、答疑、招标文件、政府相关文件、规范等其它资料，满足验收要求 |  | 株 | 6
分部分项工程量清单计价表
工程名称：2023年园林专项工程-口袋公园云水园绿化工程 |  |  |  | 标段：2023年园林专项工程-口袋公园云水园绿化工程 |  |  |  |  | 第 3 页 共 11 页
序号 | 项目编号 | 项目名称 | 项目特征描述 |  | 计量单位 | 工程量 | 金额（元） |  |  | 备注
[7 empty] | 全费用综合单价 | 合价
6 | 050102001005 | 栽植丛生五角枫 | 1.种类:丛生五角枫 2.胸径:/ 3.株高、冠径:高度600-650cm，蓬径450-500cm 4.其他:树形优美，冠部膨大，枝叶饱满，主分枝＞5，分枝点30-50cm 5.养护期:一年，一级养护 6.未尽事宜具体详见图纸、图集、答疑、招标文件、政府相关文件、规范等其它资料，满足验收要求 |  | 株 | 4
7 | 050102001006 | 栽植樱花（染井吉野） | 1.种类:染井吉野 2.胸径:φ12cm 3.株高、冠径:高度330-350cm，蓬径300-320cm，枝下高200cm 4.其他:假植苗，主分枝>3，树形整齐优美，弯曲度小于5度 5.养护期:一年，一级养护 6.未尽事宜具体详见图纸、图集、答疑、招标文件、政府相关文件、规范等其它资料，满足验收要求 |  | 株 | 45
8 | 050102001007 | 栽植桂花 | 1.种类:桂花 2.地径:D10cm 3.株高、冠径:高度330-350cm，蓬径300-320cm 4.其他:树形优美 5.养护期:一年，一级养护 6.未尽事宜具体详见图纸、图集、答疑、招标文件、政府相关文件、规范等其它资料，满足验收要求 |  | 株 | 16
分部分项工程量清单计价表
工程名称：2023年园林专项工程-口袋公园云水园绿化工程 |  |  |  | 标段：2023年园林专项工程-口袋公园云水园绿化工程 |  |  |  |  | 第 4 页 共 11 页
序号 | 项目编号 | 项目名称 | 项目特征描述 |  | 计量单位 | 工程量 | 金额（元） |  |  | 备注
[7 empty] | 全费用综合单价 | 合价
9 | 050102001008 | 栽植西府海棠 | 1.种类:西府海棠 2.地径:D10cm 3.株高、冠径:高度330-400cm，蓬径250-300cm，枝下高100-120cm 4.其他:独杆，树形整齐优美 5.养护期:一年，一级养护 6.未尽事宜具体详见图纸、图集、答疑、招标文件、政府相关文件、规范等其它资料，满足验收要求 |  | 株 | 7
10 | 050102001009 | 栽植鸡爪槭A | 1.种类:鸡爪槭A 2.胸径:φ10cm 3.株高、冠径:高度400-450cm，蓬径280-300cm，枝下高120-150cm 4.其他:独杆，树形整齐优美 5.养护期:一年，一级养护 6.未尽事宜具体详见图纸、图集、答疑、招标文件、政府相关文件、规范等其它资料，满足验收要求 |  | 株 | 3
11 | 050102001010 | 栽植鸡爪槭B | 1.种类:鸡爪槭B 2.胸径:φ8cm 3.株高、冠径:高度300-350cm，蓬径250-280cm，枝下高100-120cm 4.其他:独杆，树形整齐优美 5.养护期:一年，一级养护 6.未尽事宜具体详见图纸、图集、答疑、招标文件、政府相关文件、规范等其它资料，满足验收要求 |  | 株 | 5
分部分项工程量清单计价表
工程名称：2023年园林专项工程-口袋公园云水园绿化工程 |  |  |  | 标段：2023年园林专项工程-口袋公园云水园绿化工程 |  |  |  |  | 第 5 页 共 11 页
序号 | 项目编号 | 项目名称 | 项目特征描述 |  | 计量单位 | 工程量 | 金额（元） |  |  | 备注
[7 empty] | 全费用综合单价 | 合价
12 | 050102002001 | 栽植红叶石楠球 | 1.种类:红叶石楠球 2.胸径:/ 3.株高、冠径:高度150-160cm，蓬径140-150cm 4.其他:修剪至球形，球下部1/3处修平 5.养护期:一年，一级养护 6.未尽事宜具体详见图纸、图集、答疑、招标文件、政府相关文件、规范等其它资料，满足验收要求 |  | 株 | 22
13 | 050102002002 | 栽植金宝石冬青球 | 1.种类:金宝石冬青球 2.胸径:/ 3.株高、冠径:高度120-130cm，蓬径110-120cm 4.其他:修剪至球形 5.养护期:一年，一级养护 6.未尽事宜具体详见图纸、图集、答疑、招标文件、政府相关文件、规范等其它资料，满足验收要求 |  | 株 | 24
14 | 050102002003 | 栽植龟甲冬青球 | 1.种类:龟甲冬青球 2.胸径:/ 3.株高、冠径:高度140-150cm，蓬径130-140cm 4.其他:修剪至球形，球下部1/3处修平 5.养护期:一年，一级养护 6.未尽事宜具体详见图纸、图集、答疑、招标文件、政府相关文件、规范等其它资料，满足验收要求 |  | 株 | 30
分部分项工程量清单计价表
工程名称：2023年园林专项工程-口袋公园云水园绿化工程 |  |  |  | 标段：2023年园林专项工程-口袋公园云水园绿化工程 |  |  |  |  | 第 6 页 共 11 页
序号 | 项目编号 | 项目名称 | 项目特征描述 |  | 计量单位 | 工程量 | 金额（元） |  |  | 备注
[7 empty] | 全费用综合单价 | 合价
15 | 050102007001 | 栽植花叶芒（点栽） | 1.苗木、花卉种类:花叶芒（点栽） 2.株高或蓬径:高120-130cm 3.其他:7-8丛紧密种植，每丛基径大于30cm 4.养护期:一年，一级养护 5.未尽事宜具体详见图纸、图集、答疑、招标文件、政府相关文件、规范等其它资料，满足验收要求 |  | 组 | 5
16 | 050102007002 | 栽植花叶美人蕉（点栽） | 1.苗木、花卉种类:花叶美人蕉（点栽） 2.株高或蓬径:高60-70cm 3.其他:点栽，每丛5芽以上 4.养护期:一年，一级养护 5.未尽事宜具体详见图纸、图集、答疑、招标文件、政府相关文件、规范等其它资料，满足验收要求 |  | 丛 | 3
下苗木
17 | 050102007003 | 栽植金叶石菖蒲 | 1.种类:金叶石菖蒲 2.株高或蓬径:高35-40cm 3.单位面积株数:满栽，不露黄土，81丛/平方米，多年生 4.养护期:一年，一级养护 5.未尽事宜具体详见图纸、图集、答疑、招标文件、政府相关文件、规范等其它资料，满足验收要求 |  | m2 | 27
分部分项工程量清单计价表
工程名称：2023年园林专项工程-口袋公园云水园绿化工程 |  |  |  | 标段：2023年园林专项工程-口袋公园云水园绿化工程 |  |  |  |  | 第 7 页 共 11 页
序号 | 项目编号 | 项目名称 | 项目特征描述 |  | 计量单位 | 工程量 | 金额（元） |  |  | 备注
[7 empty] | 全费用综合单价 | 合价
18 | 050102007004 | 栽植花叶络石 | 1.种类:花叶络石 2.株高或蓬径:高15-20cm 3.单位面积株数:满栽 4.养护期:一年，一级养护 5.未尽事宜具体详见图纸、图集、答疑、招标文件、政府相关文件、规范等其它资料，满足验收要求 |  | m2 | 5
19 | 050102007005 | 栽植夏鹃 | 1.种类:夏鹃 2.株高或蓬径:高30-40cm，蓬径25-30cm 3.单位面积株数:36株/平方米，三年生，规格为修剪后规格(倒苗种植) 4.养护期:一年，一级养护 5.未尽事宜具体详见图纸、图集、答疑、招标文件、政府相关文件、规范等其它资料，满足验收要求 |  | m2 | 152
20 | 050102007006 | 栽植绣球 | 1.种类:绣球 2.株高或蓬径:高40-45cm，蓬径35-40cm 3.单位面积株数:36株/平方米 4.养护期:一年，一级养护 5.未尽事宜具体详见图纸、图集、答疑、招标文件、政府相关文件、规范等其它资料，满足验收要求 |  | m2 | 212
分部分项工程量清单计价表
工程名称：2023年园林专项工程-口袋公园云水园绿化工程 |  |  |  | 标段：2023年园林专项工程-口袋公园云水园绿化工程 |  |  |  |  | 第 8 页 共 11 页
序号 | 项目编号 | 项目名称 | 项目特征描述 |  | 计量单位 | 工程量 | 金额（元） |  |  | 备注
[7 empty] | 全费用综合单价 | 合价
21 | 050102007007 | 栽植金叶佛甲草 | 1.种类:金叶佛甲草 2.株高或蓬径:/ 3.单位面积株数:100袋/平方米，袋苗，2-3株/袋 4.养护期:一年，一级养护 5.未尽事宜具体详见图纸、图集、答疑、招标文件、政府相关文件、规范等其它资料，满足验收要求 |  | m2 | 99
22 | 050102007008 | 栽植超级鼠尾草 | 1.种类:超级鼠尾草 2.株高或蓬径:高度25-30cm 3.单位面积株数:81袋/平方米，袋苗，2-3株/袋 4.养护期:一年，一级养护 5.未尽事宜具体详见图纸、图集、答疑、招标文件、政府相关文件、规范等其它资料，满足验收要求 |  | m2 | 96
23 | 050102007009 | 栽植德国鸢尾 | 1.种类:德国鸢尾 2.株高或蓬径:/ 3.单位面积株数:81丛/平方米，，密植不露土 4.养护期:一年，一级养护 5.未尽事宜具体详见图纸、图集、答疑、招标文件、政府相关文件、规范等其它资料，满足验收要求 |  | m2 | 144
分部分项工程量清单计价表
工程名称：2023年园林专项工程-口袋公园云水园绿化工程 |  |  |  | 标段：2023年园林专项工程-口袋公园云水园绿化工程 |  |  |  |  | 第 9 页 共 11 页
序号 | 项目编号 | 项目名称 | 项目特征描述 |  | 计量单位 | 工程量 | 金额（元） |  |  | 备注
[7 empty] | 全费用综合单价 | 合价
24 | 050102007010 | 栽植红叶石楠 | 1.种类:红叶石楠 2.株高或蓬径:高45-50cm，蓬径25-30cm 3.单位面积株数:36株/平方米 4.养护期:一年，一级养护 5.未尽事宜具体详见图纸、图集、答疑、招标文件、政府相关文件、规范等其它资料，满足验收要求 |  | m2 | 229
25 | 050102007011 | 栽植龟甲冬青 | 1.种类:龟甲冬青 2.株高或蓬径:高30-40cm，蓬径25-30cm 3.单位面积株数:49株/平方米 4.养护期:一年，一级养护 5.未尽事宜具体详见图纸、图集、答疑、招标文件、政府相关文件、规范等其它资料，满足验收要求 |  | m2 | 106
26 | 050102007012 | 栽植欧石竹 | 1.种类:欧石竹 2.株高或蓬径:高度20-30cm 3.单位面积株数:64袋/平方米，袋苗，2-3株/袋 4.养护期:一年，一级养护 5.未尽事宜具体详见图纸、图集、答疑、招标文件、政府相关文件、规范等其它资料，满足验收要求 |  | m2 | 28
分部分项工程量清单计价表
工程名称：2023年园林专项工程-口袋公园云水园绿化工程 |  |  |  | 标段：2023年园林专项工程-口袋公园云水园绿化工程 |  |  |  |  | 第 10 页 共 11 页
序号 | 项目编号 | 项目名称 | 项目特征描述 |  | 计量单位 | 工程量 | 金额（元） |  |  | 备注
[7 empty] | 全费用综合单价 | 合价
27 | 050102007013 | 栽植丰花月季 | 1.种类:丰花月季 2.株高或蓬径:高45-50cm，蓬径35-40cm 3.单位面积株数:36株/平方米，容器苗 4.养护期:一年，一级养护 5.未尽事宜具体详见图纸、图集、答疑、招标文件、政府相关文件、规范等其它资料，满足验收要求 |  | m2 | 42
28 | 050102007014 | 栽植蓝花草 | 1.种类:蓝花草 2.株高或蓬径:高度40-50cm 3.单位面积株数:81丛/平方米，，密植不露土 4.养护期:一年，一级养护 5.未尽事宜具体详见图纸、图集、答疑、招标文件、政府相关文件、规范等其它资料，满足验收要求 |  | m2 | 159
29 | 050102012001 | 草坪（矮生百慕大混播黑麦草） | 1.草皮种类:矮生百慕大混播黑麦草 2.铺种方式:草皮卷满铺 3.养护期:一年，一级养护 4.未尽事宜具体详见图纸、图集、答疑、招标文件、政府相关文件、规范等其它资料，满足验收要求 |  | m2 | 910
其他
分部分项工程量清单计价表
工程名称：2023年园林专项工程-口袋公园云水园绿化工程 |  |  |  | 标段：2023年园林专项工程-口袋公园云水园绿化工程 |  |  |  |  | 第 11 页 共 11 页
序号 | 项目编号 | 项目名称 | 项目特征描述 |  | 计量单位 | 工程量 | 金额（元） |  |  | 备注
[7 empty] | 全费用综合单价 | 合价
30 | 050301005001 | 精选景石 | 1.石料种类:大河石 2.规格、尺寸:长（90-110）cm，宽（80-100）cm，高（30-50）cm 3.未尽事宜具体详见图纸、图集、答疑、招标文件、政府相关文件、规范等其它资料，满足验收要求 |  | t | 12.7
31 | 050403001001 | 树木支撑架 | 1.支撑类型、材质:大乔木辅木、亚乔木辅木 2.单株支撑材料数量:杉木四角撑、杉木一字撑 3.未尽事宜具体详见图纸、图集、答疑、招标文件、政府相关文件、规范等其它资料，满足验收要求 |  | 株 | 90
32 | 050403002001 | 草绳绕树干 | 1.草绳所绕树干高度:具体详见图纸 2.未尽事宜具体详见图纸、图集、答疑、招标文件、政府相关文件、规范等其它资料，满足验收要求 |  | 株 | 90
合 计
注： 1、清单工程量为暂定工程量，按实结算，招标人有权对工程量进行增减，投标人不得有异议，投标人自行考虑和承担由此造成的不平衡报价风险。 2、本项目报价采用全费用综合单价，投标人报价须包含但不限于人工费、材料费、机械费、工程设备费、相关部门及周边关系协调费、管理费、利润、措施费、规费、税金（9%）、风险等费用。工程检测费、试验费（含常规、非常规试验费）、大型机械进出场费、二次搬运费、反季节栽植措施费、临时保护设施费、安全文明措施费、夜间施工增加费、冬雨季施工增加费、赶工费、周边管线和周边设施及成品保护等一切措施费用，已包含在措施费中，不再另计。单价固定不变，不因市场价格波动及其他原因做任何调整。