## 1
工程名称：2023年园林专项-黄山路（中江大道-徽州路）小老树整治项目
序号 | 项目编码 | 项目名称 | 项目特征描述 | 计量单位 | 工程量 | 金额（元）
[6 empty] | 全费用 综合单价 | 合价
| 1 | 绿化部分
1 | WB050102022001 | 清移原乔木 | 1、乔木种类：清除广玉兰 2、含吊运费、装车费、下车费、外运费等全部费用，运距综合考虑 3、未尽事宜具体详见图纸、图集、答疑、招标文件、政府相关文件、规范等其它资料，满足验收要求 | 株 | 470
2 | 050101009001 | 种植土回（换）填 | 1、60cm厚种植土+90cm厚腐殖土 2、现场如有问题,由业主确定更换种植土的深度 3、未尽事宜具体详见图纸、图集、答疑、招标文件、政府相关文件、规范等其它资料，满足验收要求 | m3 | 1191.45
3 | 050102001001 | 栽植香樟 | 1、种类:香樟，苗木主材甲供 2、胸径:Φ15 3、规格:冠300cm以上，分枝点250cm以上，树形端正，不偏冠 4、养护期:一年，一级养护 5、未尽事宜具体详见图纸、图集、答疑、招标文件、政府相关文件、规范等其它资料，满足验收要求 | 株 | 470
4 | 050403001001 | 树木支撑架 | 1、支撑类型、材质:木桩 2、支撑材料规格:满足验收要求 3、单株支撑材料数量:四脚桩 4、未尽事宜具体详见图纸、图集、答疑、招标文件、政府相关文件、规范等其它资料，满足验收要求 | 株 | 470
5 | 050403002001 | 草绳绕树干 | 1、胸径（干径):20cm以内 2、草绳所绕树干高度:自定 3、未尽事宜具体详见图纸、图集、答疑、招标文件、政府相关文件、规范等其它资料，满足验收要求 | 株 | 470
6 | WB050403005001 | 树干刷白 | 1、胸径:各种规格 2、未尽事宜具体详见图纸、图集、答疑、招标文件、政府相关文件、规范等其它资料，满足验收要求 | 项 | 1
| 2 | 土建部分
7 | 041001002001 | 拆除人行道 | 1、材质：面包砖 2、未尽事宜具体详见图纸、图集、答疑、招标文件、政府相关文件、规范等其它资料，满足验收要求 | m2 | 1296
8 | 041001003001 | 拆除原基础 | 1、人工拆除原混凝土垫层和碎石基层 2、拆除厚度按实结算 3、未尽事宜具体详见图纸、图集、答疑、招标文件、政府相关文件、规范等其它资料，满足验收要求 | m2 | 1296
9 | 040202011001 | 碎石 | 1、厚度：15cm 2、碎石厚度按实结算 3、未尽事宜具体详见图纸、图集、答疑、招标文件、政府相关文件、规范等其它资料，满足验收要求 | m2 | 1296
10 | WB040204009001 | 混凝土垫层 | 1、材料品种：C20 2、厚度：15cm 3、混凝土厚度按实结算 4、未尽事宜具体详见图纸、图集、答疑、招标文件、政府相关文件、规范等其它资料，满足验收要求 | m3 | 194.4
11 | 040204002001 | 人行道板安砌 | 1、块料品种、规格：面包砖 2、含基础垫层等所有费用 3、未尽事宜具体详见图纸、图集、答疑、招标文件、政府相关文件、规范等其它资料，满足验收要求 | m2 | 1296
12 | ZB050201004001 | 米白色卵石 | 1、米白色卵石 φ20-40 2、未尽事宜具体详见图纸、图集、答疑、招标文件、政府相关文件、规范等其它资料，满足验收要求 | m2 | 1095.12
13 | 050201004001 | 树池围牙 | 1、材料种类：火烧面芝麻灰花岗岩（花岗岩材料甲供） 2、规格：750*150*100 3、未尽事宜具体详见图纸、图集、答疑、招标文件、政府相关文件、规范等其它资料，满足验收要求 | m | 3888
14 | 040103002001 | 余方弃置 | 1、余方弃置 2、运距自行考虑 3、未尽事宜具体详见图纸、图集、答疑、招标文件、政府相关文件、规范等其它资料，满足验收要求 | m3 | 492.48
15 | 041106001001 | 大型机械设备进出场 | 1、大型机械进出场 2、未尽事宜具体详见图纸、图集、答疑、招标文件、政府相关文件、规范等其它资料，满足验收要求 | 项 | 1
总价
注:1、苗木主材、花岗岩材料由园林集团甲供，其余所有和施工有关一切费用（包含1年养护费用）由投标人自理。 2、清单工程量为暂定工程量，按实结算，招标人有权对工程量进行增减，投标人不得有异议，投标人自行考虑和承担由此造成的不平衡报价风险。 3、本项目报价采用全费用综合单价，报价包含但不限于：人工费、材料费、机械费、工程设备费、措施费（包含但不限于：大型机械进出场费、二次搬运费、安全文明措施费、项目现场及周边管线和设施保护费、成品保护费等）、存活期养护费、反季节施工及赶工费、工程资料费、相关部门及其他事项协调费、专家论证费（如有）、规费、管理费、利润和税金（9%）等一切费用，定价后不因市场价格波动及其他原因做任何调整（另有约定的除外）。