## 1
工程量清单
工程名称：中江西餐厅空调设备采购及安装（二次)
序号 | 项目编码 | 项目名称 | 项目特征描述 | 计量单位 | 工程量 | 金额（元） |  | 品牌
[6 empty] | 全费用综合单价 | 合价
1 | 030702001001 | 通风管道 | 1.材质：单面彩钢复合风管 2.形状：矩型 3.长边长(mm) ≤320 4.板材厚度:δ0.5 5.防腐、绝热、保温按涉及要求 | m2 | 186.1
2 | 030702001002 | 通风管道 | 1.材质：单面彩钢复合风管 2.形状：矩型 3.长边长(mm) ≤450 4.板材厚度:δ0.6 5.防腐、绝热、保温按涉及要求 | m2 | 93
3 | 030702001003 | 通风管道 | 1.材质：单面彩钢复合风管 2.形状：矩型 3.长边长(mm) ≤1000 4.板材厚度:δ0.75 5.防腐、绝热、保温按涉及要求 | m2 | 248
4 | 031001006001 | 冷凝水管 | 1、安装部位：空调冷凝水 2、介质：UPVC 3、规格、压力等级：de25 4、连接形式：粘接 | m | 108.4
5 | 031001006002 | 冷凝水管 | 1、安装部位：空调冷凝水 2、介质：UPVC 3、规格、压力等级：de32 4、连接形式：粘接 | m | 76.2
6 | 031001006003 | 冷凝水管 | 1、安装部位：空调冷凝水 2、介质：UPVC 3、规格、压力等级：de40 4、连接形式：粘接 | m | 53.6
7 | 031001004001 | φ38.1铜管 | 1.空调铜管（含保温） 2.含控制线 | m | 44
8 | 031001004002 | φ28.58铜管 | 1.空调铜管（含保温） 3.含控制线 | m | 41
9 | 031001004003 | φ25.4铜管 | 1.空调铜管（含保温） 4.含控制线 | m | 31
10 | 031001004004 | φ19.05铜管 | 1.空调铜管（含保温） 5.含控制线 | m | 89
11 | 031001004005 | φ15.88铜管 | 1.空调铜管（含保温） 6.含控制线 | m | 102
12 | 031001004006 | φ12.7铜管 | 1.空调铜管（含保温） 7.含控制线 | m | 104
13 | 031001004007 | φ9.53铜管 | 1.空调铜管（含保温） 8.含控制线 | m | 75
14 | 031001004008 | φ6.35铜管 | 1.空调铜管（含保温） 9.含控制线 | m | 64
15 | 030404019001 | 控制面板 | 1.空调控制面板 | 个 | 24
16 | 031001004009 | 线型装饰风口 | 1.线型装饰空调出、回风口 2.具体尺寸见图纸 | 只 | 38
17 | 031001004010 | 空调出、回风口 | 1.单层百叶空调出、回风口 2.具体尺寸见图纸 | 只 | 6
18 | 031001004011 | 新风出、回、风口 | .单层百叶空调出、回风口 2.具体尺寸见图纸 | 只 | 20
19 | WB030701004001 | 全热交换器安装 | 1.全热交换器 2.规格：风量:3000m3/h、机外余压220Pa、功率1800W(380V) 3.具体见图纸 | 台 | 1
20 | WB030701004002 | 全热交换器安装 | 1.全热交换器 2.规格：风量:1500m3/h、机外余压170Pa、功率750W(380V) 3.具体见图纸 | 台 | 1
21 | WB030701004003 | 全热交换器安装 | 1.天花板管道式全热交换器 2.规格：风量:500m3/h、机外余压105Pa、功率190W(220V) 3.具体见图纸 | 台 | 1
22 | WB030701001001 | 直流变频多联式室外机-40HP | 1、直流变频多联式室外机-40HP 2、规格参数：制冷量:113 KW、制热量:125KW、功率29.4KW(380V) | 台 | 1
23 | WB030701001002 | 直流变频多联式室外机-10HP | 1、名称：直流变频多联式室外机-10HP 2、型号：制冷量:28 KW、制热量:31.5KW、功率:6.8KW(380V) | 台 | 1
24 | WB030701001003 | 直流变频多联式室外机-24HP | 1、名称：直流变频多联式室外机-24HP 2、型号：制冷量:68 KW、制热量:75 KW、功率:17.6KW(380V) | 台 | 1
25 | 030701003001 | 风管式内机-40Q | 1、风管式内机-40Q 2、制冷量:4KW 、制热量:4.5KW、风量:650m3/h、功率:69W(220V)， | 台 | 2
26 | 030701003002 | 风管式内机-50Q | 1、风管式内机-50Q 2、制冷量:5KW 、制热量:5.6KW、风量:800m3/h、功率:87W(220V) | 台 | 7
27 | 030701003003 | 风管式内机-71Q | 1、风管式内机-71Q 2、制冷量:7.1KW 、制热量:8KW、风量:1020m3/h、功率:100W(220V) | 台 | 1
28 | 030701003004 | 风管式内机-100Q | 1、风管式内机-100Q 2、制冷量:10KW 、制热量:11.2KW、风量:1550m3/h、功率:200W(220V) | 台 | 3
29 | 030701003005 | 风管式内机-125Q | 1、风管式内机-125Q 2、制冷量:12.5KW 、制热量:14KW、风量:1930m3/h、功率:280W(220V) | 台 | 8
30 | 030701003006 | 天井式内机-126Q | 1、天井式内机-125Q 2、制冷量:12.5KW 、制热量:14KW、风量:1930m3/h、功率:280W(220V) | 台 | 1
31 | 030701003007 | 风管式内机-80Q | 1、风管式内机-80Q 2、制冷量:8KW 、制热量:9KW、风量:1550m3/h、功率:200W(220V) | 台 | 2
32 | 031301017001 | 脚手架搭拆 | 1、脚手架搭拆 | 项 | 1
总价
注:1、采取总价包干形式，投标人自行考虑和承担报价风险。 2、本项目税金按9%税率进行报价，中标后按中标人实际税率据实结算。如中标人无法开具9%税率发票，招标人在其支付货款中扣除差额税费。 3、本项目报价采用全费用综合单价，报价包含但不限于：人工费、材料费、机械费、工程设备费、措施费（包含但不限于：大型机械进出场费、二次搬运费、安全文明措施费、项目现场及周边管线和设施保护费、成品保护费等）、工程资料费、相关部门及其他事项协调费、专家论证费（如有）、规费、管理费、利润和税金（9%）等一切费用，定价后不因市场价格波动及其他原因做任何调整（另有约定的除外）。