## 封面
公园监控系统维保服务项目
工程量清单
建设单位： |  | 芜湖城市园林集团有限公司
编制单位： |  | 安徽城讯工程造价咨询有限公司
编制时间: |  | 2024-04-23

## 报价表
E.1 分部分项工程量清单计价表
工程名称：公园监控系统维保服务项目
序号 | 项目编码 | 项目名称 | 项目特征描述 | 计量 单位 | 工程量 | 金额（元） |  | 备注
[6 empty] | 全费用 综合单价 | 合价
1 | WB030507007001 | 监控年度维护 | 1、监控年度维护 2、其中雕塑公园视频监控约为190套，镜湖公园视频监控约为17套，中江公园及扁担河公园视频监控约为64套，赭山公园视频监控约为41套 3、神山公园、雕塑公园视频监控约为2017年-2018年期间安装，中江公园、扁担河公园视频监控约为2018年期间安装，镜湖公园视频监控约为2018年期间内安装 4、本次年度维护费用包含维护期间视频监控维修、维护等费用，视频监控线路维修、维护等费用，监控机房内设备维修、维护等费用，附属设备维修、维护等费用，每月至少两次上门维修、维护、检查，在节假日前两日需上门维修、维护、检查，保证整套系统运行，满足业主使用要求 5、投标人需勘察现场，了解现场情况，了解设备品牌，保证维护及更换后设备能正常接入现状设备系统，综合考虑报价 | 项 | 1
2 | 030507008001 | 监控摄像设备 | 1、名称：监控摄像头 2、规格型号：参数、规格同原设备或优与原设备，满足整套系统运行，满足业主使用要求 3、工程量暂定，按实结算 4、投标人需勘察现场，了解现场情况，了解设备品牌，保证维护及更换后设备能正常接入现状设备系统，综合考虑报价 | 台(套) | 110
3 | 030507014001 | 显示设备 | 1、名称：24寸监控显示器 2、规格型号：参数、规格同原设备或优与原设备，满足整套系统运行，满足业主使用要求 3、工程量暂定，按实结算 4、投标人需勘察现场，了解现场情况，了解设备品牌，保证维护及更换后设备能正常接入现状设备系统，综合考虑报价 | 台(套) | 1
4 | 030507014002 | 显示设备 | 1、名称：42寸监控显示器 2、规格型号：参数、规格同原设备或优与原设备，满足整套系统运行，满足业主使用要求 3、工程量暂定，按实结算 4、投标人需勘察现场，了解现场情况，了解设备品牌，保证维护及更换后设备能正常接入现状设备系统，综合考虑报价 | 台(套) | 2
5 | 030507014003 | 显示设备 | 1、名称：46寸监控显示器 2、规格型号：参数、规格同原设备或优与原设备，满足整套系统运行，满足业主使用要求 3、工程量暂定，按实结算 4、投标人需勘察现场，了解现场情况，了解设备品牌，保证维护及更换后设备能正常接入现状设备系统，综合考虑报价 | 台(套) | 1
6 | 030507009001 | 硬盘录像机 | 1、名称：硬盘录像机 2、规格型号：参数、规格同原设备或优与原设备，满足整套系统运行，满足业主使用要求 3、工程量暂定，按实结算 4、投标人需勘察现场，了解现场情况，了解设备品牌，保证维护及更换后设备能正常接入现状设备系统，综合考虑报价 | 台(套) | 3
7 | WB030501001001 | 硬盘 | 1、名称：1T监控硬盘 2、规格型号：参数、规格同原设备或优与原设备，满足整套系统运行，满足业主使用要求 3、工程量暂定，按实结算 4、投标人需勘察现场，了解现场情况，了解设备品牌，保证维护及更换后设备能正常接入现状设备系统，综合考虑报价 | 块 | 1
8 | WB030501001002 | 硬盘 | 1、名称：4T监控硬盘 2、规格型号：参数、规格同原设备或优与原设备，满足整套系统运行，满足业主使用要求 3、工程量暂定，按实结算 4、投标人需勘察现场，了解现场情况，了解设备品牌，保证维护及更换后设备能正常接入现状设备系统，综合考虑报价 | 块 | 3
9 | 030501012001 | 交换机 | 1、名称：交换机 2、规格型号：参数、规格同原设备或优与原设备，满足整套系统运行，满足业主使用要求 3、工程量暂定，按实结算 4、投标人需勘察现场，了解现场情况，了解设备品牌，保证维护及更换后设备能正常接入现状设备系统，综合考虑报价 | 台(套) | 12
10 | 030501010001 | 收发器 | 1、名称：光纤收发器 2、规格型号：参数、规格同原设备或优与原设备，满足整套系统运行，满足业主使用要求 3、工程量暂定，按实结算 4、投标人需勘察现场，了解现场情况，了解设备品牌，保证维护及更换后设备能正常接入现状设备系统，综合考虑报价 | 对 | 25
11 | WB030501004001 | 网桥设备 | 1、名称：无线网桥 2、规格型号：参数、规格同原设备或优与原设备，满足整套系统运行，满足业主使用要求 3、工程量暂定，按实结算 4、投标人需勘察现场，了解现场情况，了解设备品牌，保证维护及更换后设备能正常接入现状设备系统，综合考虑报价 | 台 | 1
12 | 030411004001 | 电源线 | 1、名称：RVV-2*1.0 2、配线形式：管内穿线 3、工程量暂定，按实结算 4、投标人需勘察现场，了解现场情况，了解设备品牌，保证维护及更换后设备能正常接入现状设备系统，综合考虑报价 | m | 300
13 | 030411004002 | 电源线 | 1、名称：RVV-2*1.5 2、配线形式：管内穿线 3、工程量暂定，按实结算 4、投标人需勘察现场，了解现场情况，了解设备品牌，保证维护及更换后设备能正常接入现状设备系统，综合考虑报价 | m | 200
14 | 030502007001 | 光纤 | 1、名称：光纤 2、规格型号：参数、规格同原设备或优与原设备，满足整套系统运行，满足业主使用要求 3、工程量暂定，按实结算 4、投标人需勘察现场，了解现场情况，了解设备品牌，保证维护及更换后设备能正常接入现状设备系统，综合考虑报价 | m | 300
合价（元/年）
注： 1、清单工程量为暂定工程量，按实结算，招标人有权对工程量进行增减，投标人不得有异议，投标人自行考虑和承担由此造成的不平衡报价风险。 2、本项目报价采用全费用综合单价，投标人报价须包含但不限于人工费、材料费、机械费、工程设备费、相关部门及周边关系协调费、管理费、利润、措施费、规费、税金（9%）、风险等费用。工程检测费、试验费（含常规、非常规试验费）、大型机械进出场费、二次搬运费、临时保护设施费、安全文明措施费、夜间施工增加费、冬雨季施工增加费、赶工费、周边管线和周边设施及成品保护等一切措施费用，已包含在措施费中，不再另计。单价固定不变，不因市场价格波动及其他原因做任何调整。