## 1 E.1 分部分项工程量清单计价表
绿影小学扩建工程-绿化工程
工程名称：绿影小学扩建工程-绿化工程
序号 | 项目编码 | 项目名称 | 项目特征描述 | 计量单位 | 工程量 | 金额（元）
[6 empty] | 全费用 综合单价 | 合价
| 1 | 景观小品工程
1 | 11508002001 | 成品座凳 | 1、材质：钢板椅脚+防腐实木 2、规格：长150cm宽42cm高42cm 3、固定方式：详见图纸说明 4、具体详见图纸、图集、答疑、招标文件、政府相关文件、规范等其它资料，满足验收要求 | 个 | 11
2 | 11508002003 | 成品垃圾桶 | 1、材质：户外不锈钢 2、规格：长88cm宽33cm高90cm 3、具体详见图纸、图集、答疑、招标文件、政府相关文件、规范等其它资料，满足验收要求 | 个 | 4
3 | 11508002004 | 成品广告栏 | 1、雨水花园及海绵城市宣传展板 2、备注：含安装及安装所需所有辅材 3、具体详见图纸、图集、答疑、招标文件、政府相关文件、规范等其它资料，满足验收要求 | 项 | 1
| 2 | 绿地整理
1 | 50101010001 | 整理绿化用地 | 1、彻底清除绿化带内建筑“三灰”、砖头、石块等垃圾 2、利用旋耕机或其他工具对土壤进行翻耕。翻耕深度不小于30cm。翻耕后的土块粒径应在lcm左右,粒径为2-4cm的土块不得超过10%,土壤外表要达到土粒细碎、疏松、湿润、无杂物。地形遵循自然景观,不破坏原有肌理地貌,只需对地表清理 3、具体详见图纸、图集、答疑、招标文件、政府相关文件、规范等其它资料,满足验收要求 | m2 | 7304.8
2 | 50101009001 | 种植土回填 | 1、场地内采用种植土(含15%泥炭土),回填土满足《合肥市绿化施工导则》 2、具体详见图纸、图集、答疑、招标文件、政府相关文件、规范等其它资料,满足验收要求 | m3 | 5113.36
3 | 50101009002 | 5cm细沙找平 | 1、草坪、花 卉铺设5cm细沙找平,改良土壤透气性 2、具体详见图纸、图集、答疑、招标文件、政府相关文件、规范等其它资料,满足验收要求 | m2 | 7304.8
4 | 50101011001 | 绿地起坡造型 | 1、回填土质要求：满足图纸设计要求 2、取土运距：取土点自理，运距投标人自定，结算时不予调整 3、起坡高度：按城市园林绿化规范规定在10CM以上30CM以内平整绿化地面至设计坡度要求,平面绿化地平整坡度控制在2.5-3%坡度 4、其他：具体详见图纸、图集、答疑、招标文件、政府相关文件、规范等其它资料,满足验收要求 | m3 | 2191.44
| 3 | 栽植乔木
5 | 50102001001 | 栽植香樟G | 1、种类：香樟G 2、胸径：φ10cm 3、株高、冠径：H350-400cm,P250-300m 4、备注：分支点180以上，冠型完整,主干通直,保留三级主枝,一级主枝3-4,苗圃苗 5、养护期：养护期为24个月,一个月成活养护期,一级养护标准 6、种植土：满足业主与设计要求，土壤要求见图纸设计说明 7、其它：具体详见图纸、图集、答疑、招标文件、政府相关文件、规范等其他资料，满足验收要求 | 株 | 33
6 | 50102001002 | 栽植女贞F | 1、种类：女贞F 2、胸径：φ10cm 3、株高、冠径：H400-450cm,P250-300m 4、备注：分支点200以上，冠型完整,主干通直,保留三级主枝,一级主枝3-4,苗圃苗 5、养护期：养护期为24个月,一个月成活养护期,一级养护标准 6、种植土：满足业主与设计要求，土壤要求见图纸设计说明 7、其它：具体详见图纸、图集、答疑、招标文件、政府相关文件、规范等其他资料，满足验收要求 | 株 | 23
7 | 50102001003 | 栽植银杏E | 1、种类：银杏E 2、胸径：φ12cm 3、株高、冠径：H500-600cm,P200-250m 4、备注：分支点220以上，冠型完整,主干通直,实生苗,苗圃苗 5、养护期：养护期为24个月,一个月成活养护期,一级养护标准 6、种植土：满足业主与设计要求，土壤要求见图纸设计说明 7、其它：具体详见图纸、图集、答疑、招标文件、政府相关文件、规范等其他资料，满足验收要求 | 株 | 3
8 | 50102001004 | 栽植榉树F | 1、种类：榉树F 2、胸径：φ12cm 3、株高、冠径：H450-550cm,P300-350m 4、备注：分支点200以上，特选树种,树形优美,原生态型,苗圃苗 5、养护期：养护期为24个月,一个月成活养护期,一级养护标准 6、种植土：满足业主与设计要求，土壤要求见图纸设计说明 7、其它：具体详见图纸、图集、答疑、招标文件、政府相关文件、规范等其他资料，满足验收要求 | 株 | 9
9 | 50102001005 | 栽植马褂木F | 1、种类：马褂木F 2、胸径：φ10cm 3、株高、冠径：H500-550cm,P250-300m 4、备注：分支点200以上，冠型完整,主干通直,保留三级主枝,一级主枝3-4,苗圃苗 5、养护期：养护期为24个月,一个月成活养护期,一级养护标准 6、种植土：满足业主与设计要求，土壤要求见图纸设计说明 7、其它：具体详见图纸、图集、答疑、招标文件、政府相关文件、规范等其他资料，满足验收要求 | 株 | 23
10 | 50102001006 | 栽植元宝枫E | 1、种类：元宝枫E 2、胸径：φ12cm 3、株高、冠径：H450-550cm,P300-350m 4、备注：分支点200以上，特选树种,树形优美,原生态型,苗圃苗 5、养护期：养护期为24个月,一个月成活养护期,一级养护标准 6、种植土：满足业主与设计要求，土壤要求见图纸设计说明 7、其它：具体详见图纸、图集、答疑、招标文件、政府相关文件、规范等其他资料，满足验收要求 | 株 | 14
11 | 50102001007 | 栽植柿子树 | 1、种类：柿子树 2、胸径：φ10cm 3、株高、冠径：H300-350cm,P250-300m 4、备注：分支点180以上，冠型完整,主干通直,保留三级主枝,一级主枝3-4,苗圃苗 5、养护期：养护期为24个月,一个月成活养护期,一级养护标准 6、种植土：满足业主与设计要求，土壤要求见图纸设计说明 7、其它：具体详见图纸、图集、答疑、招标文件、政府相关文件、规范等其他资料，满足验收要求 | 株 | 7
| 4 | 栽植灌木
12 | 50102001008 | 栽植桂花 | 1、种类：桂花 2、地径：D10cm 3、株高、冠径：H200-220cm,P160-220cm 4、备注：分支点50以上，冠型饱满,树形优美,苗圃苗 5、养护期：养护期为24个月,一个月成活养护期,一级养护标准 6、种植土：满足业主与设计要求，土壤要求见图纸设计说明 7、其它：具体详见图纸、图集、答疑、招标文件、政府相关文件、规范等其他资料，满足验收要求 | 株 | 76
13 | 50102001009 | 栽植枇杷 | 1、种类：枇杷 2、地径：D6cm 3、株高、冠径：H200-250cm,P180-200cm 4、备注：分支点50以上，冠型饱满,树形优美,苗圃苗 5、养护期：养护期为24个月,一个月成活养护期,一级养护标准 6、种植土：满足业主与设计要求，土壤要求见图纸设计说明 7、其它：具体详见图纸、图集、答疑、招标文件、政府相关文件、规范等其他资料，满足验收要求 | 株 | 10
14 | 50102001010 | 栽植紫叶李E | 1、种类：紫叶李E 2、地径：D10cm 3、株高、冠径：H200-250cm,P180-230cm 4、备注：分支点60以上，树形优美,冠型饱满,2-3分枝,花粉红色,苗圃苗 5、养护期：养护期为24个月,一个月成活养护期,一级养护标准 6、种植土：满足业主与设计要求，土壤要求见图纸设计说明 7、其它：具体详见图纸、图集、答疑、招标文件、政府相关文件、规范等其他资料，满足验收要求 | 株 | 28
15 | 50102001011 | 栽植垂丝海棠D | 1、种类：垂丝海棠D 2、地径：D6cm 3、株高、冠径：H200-250cm,P150-200cm 4、备注：分支点60以上，树形优美,冠型饱满,3-5主分枝,苗圃苗 5、养护期：养护期为24个月,一个月成活养护期,一级养护标准 6、种植土：满足业主与设计要求，土壤要求见图纸设计说明 7、其它：具体详见图纸、图集、答疑、招标文件、政府相关文件、规范等其他资料，满足验收要求 | 株 | 33
16 | 50102001012 | 栽植日本晚樱D | 1、种类：日本晚樱D 2、地径：D9cm 3、株高、冠径：H200-250cm,P150-200cm 4、备注：分支点60以上，树形优美,冠型饱满,3-5主分枝,苗圃苗 5、养护期：养护期为24个月,一个月成活养护期,一级养护标准 6、种植土：满足业主与设计要求，土壤要求见图纸设计说明 7、其它：具体详见图纸、图集、答疑、招标文件、政府相关文件、规范等其他资料，满足验收要求 | 株 | 47
17 | 50102001013 | 栽植紫薇D | 1、种类：紫薇D 2、地径：D8cm 3、株高、冠径：H120-150cm,P100-120cm 4、备注：分支点60以上，树形优美,冠型饱满,3-5主分枝,苗圃苗(单杆红花紫薇) 5、养护期：养护期为24个月,一个月成活养护期,一级养护标准 6、种植土：满足业主与设计要求，土壤要求见图纸设计说明 7、其它：具体详见图纸、图集、答疑、招标文件、政府相关文件、规范等其他资料，满足验收要求 | 株 | 50
18 | 50102001014 | 栽植红枫D | 1、种类：红枫D 2、地径：D6cm 3、株高、冠径：H150-200cm,P120-150cm 4、备注：分支点60以上，树形优美,冠型饱满,3-5主分枝,苗圃苗 5、养护期：养护期为24个月,一个月成活养护期,一级养护标准 6、种植土：满足业主与设计要求，土壤要求见图纸设计说明 7、其它：具体详见图纸、图集、答疑、招标文件、政府相关文件、规范等其他资料，满足验收要求 | 株 | 18
19 | 50102001015 | 栽植果石榴C | 1、种类：果石榴C 2、地径：D6cm 3、株高、冠径：H200-250cm,P180-220cm 4、备注：分支点60以上，树形优美,冠型饱满,单杆,苗圃苗 5、养护期：养护期为24个月,一个月成活养护期,一级养护标准 6、种植土：满足业主与设计要求，土壤要求见图纸设计说明 7、其它：具体详见图纸、图集、答疑、招标文件、政府相关文件、规范等其他资料，满足验收要求 | 株 | 15
20 | 50102001016 | 栽植山茶C | 1、种类：山茶C 2、株高、冠径：H120-150cm,P180-200cm 3、备注：冠型饱满,树形优美,苗圃苗 4、养护期：养护期为24个月,一个月成活养护期,一级养护标准 5、种植土：满足业主与设计要求，土壤要求见图纸设计说明 6、其它：具体详见图纸、图集、答疑、招标文件、政府相关文件、规范等其他资料，满足验收要求 | 株 | 25
21 | 50102001017 | 栽植海桐球F | 1、种类：海桐球F 2、株高、冠径：H100cm,P120cm 3、备注：实球,枝叶茂盛,型饱满,不脱脚,圃地苗 4、养护期：养护期为24个月,一个月成活养护期,一级养护标准 5、种植土：满足业主与设计要求，土壤要求见图纸设计说明 6、其它：具体详见图纸、图集、答疑、招标文件、政府相关文件、规范等其他资料，满足验收要求 | 株 | 44
22 | 50102001018 | 栽植红叶石楠球F | 1、种类：红叶石楠球F 2、株高、冠径：H150cm,P150cm 3、备注：实球,枝叶茂盛,型饱满,不脱脚,圃地苗(火炬红) 4、养护期：养护期为24个月,一个月成活养护期,一级养护标准 5、种植土：满足业主与设计要求，土壤要求见图纸设计说明 6、其它：具体详见图纸、图集、答疑、招标文件、政府相关文件、规范等其他资料，满足验收要求 | 株 | 70
23 | 50102001019 | 栽植茶梅球 | 1、种类：茶梅球 2、株高、冠径：H80-100cm,P100cm 3、备注：实球,枝叶茂盛,型饱满,不脱脚,圃地苗 4、养护期：养护期为24个月,一个月成活养护期,一级养护标准 5、种植土：满足业主与设计要求，土壤要求见图纸设计说明 6、其它：具体详见图纸、图集、答疑、招标文件、政府相关文件、规范等其他资料，满足验收要求 | 株 | 41
| 5 | 栽植地被及花卉植物
24 | 50102007001 | 栽植小叶栀子 | 1、苗木、花卉种类：小叶栀子 2、株高或蓬径：H30-35cm，P25-30cm 3、密度：36株/M2 4、备注：满铺,1-2年生苗,修剪后高度 5、养护期：养护期为24个月,一个月成活养护期,一级养护标准 6、其他：具体详见图纸、图集、答疑、招标文件、政府相关文件、规范等其他资料，满足验收要求 | m2 | 138
25 | 50102007002 | 栽植毛鹃 | 1、苗木、花卉种类：毛鹃 2、株高或蓬径：H35-40cm，P25-30cm 3、密度：36株/M2 4、备注：毛球,修剪后高度,不露黄土 5、养护期：养护期为24个月,一个月成活养护期,一级养护标准 6、其他：具体详见图纸、图集、答疑、招标文件、政府相关文件、规范等其他资料，满足验收要求 | m2 | 193.2
26 | 50102007003 | 栽植红花继木 | 1、苗木、花卉种类：红花继木 2、株高或蓬径：H40-45cm，P25-30cm 3、密度：36株/M2 4、备注：满铺,1-2年生苗,修剪后高度,不露黄土(黑珍珠) 5、养护期：养护期为24个月,一个月成活养护期,一级养护标准 6、其他：具体详见图纸、图集、答疑、招标文件、政府相关文件、规范等其他资料，满足验收要求 | m2 | 530
27 | 50102007004 | 栽植红叶石楠 | 1、苗木、花卉种类：红叶石楠 2、株高或蓬径：H40-45cm，P30-35cm 3、密度：36株/M2 4、备注：满铺,1-2年生苗,修剪后高度,不露黄土(火炬红) 5、养护期：养护期为24个月,一个月成活养护期,一级养护标准 6、其他：具体详见图纸、图集、答疑、招标文件、政府相关文件、规范等其他资料，满足验收要求 | m2 | 528
28 | 50102007005 | 栽植南天竹 | 1、苗木、花卉种类：南天竹 2、株高或蓬径：H45-50cm，P25-30cm 3、密度：36株/M2 4、备注：满铺,1-2年生苗,修剪后高度,不露黄土 5、养护期：养护期为24个月,一个月成活养护期,一级养护标准 6、其他：具体详见图纸、图集、答疑、招标文件、政府相关文件、规范等其他资料，满足验收要求 | m2 | 185
29 | 50102007006 | 栽植海桐 | 1、苗木、花卉种类：海桐 2、株高或蓬径：H45-50cm，P25-30cm 3、密度：36株/M2 4、备注：满铺,1-2年生苗,修剪后高度,不露黄土 5、养护期：养护期为24个月,一个月成活养护期,一级养护标准 6、其他：具体详见图纸、图集、答疑、招标文件、政府相关文件、规范等其他资料，满足验收要求 | m2 | 515
30 | 50102007007 | 栽植法国冬青 | 1、苗木、花卉种类：法国冬青 2、株高或蓬径：H90-120cm，P35-40cm 3、密度：16株/M2 4、备注：满铺,1-2年生苗,修剪后高度,不露黄土 5、养护期：养护期为24个月,一个月成活养护期,一级养护标准 6、其他：具体详见图纸、图集、答疑、招标文件、政府相关文件、规范等其他资料，满足验收要求 | m2 | 621
31 | 50102007008 | 栽植麦冬 | 1、苗木、花卉种类：麦冬 2、株高或蓬径：H15-20cm，P15-20cm 3、密度：8-10头/丛,64丛/M2 4、备注：满铺,不露黄土 5、养护期：养护期为24个月,一个月成活养护期,一级养护标准 6、其他：具体详见图纸、图集、答疑、招标文件、政府相关文件、规范等其他资料，满足验收要求 | m2 | 1856.6
32 | 50102012001 | 栽植草皮 | 1、草皮种类：矮生百慕大混播黑麦草 2、养护期：养护期为24个月,一个月成活养护期,一级养护标准 3、其他：具体详见图纸、图集、答疑、招标文件、政府相关文件、规范等其他资料，满足验收要求 | m2 | 2316
33 | 50102007009 | 栽植八宝景天 | 1、苗木、花卉种类：八宝景天 2、株高或蓬径：H15-20cm，P15-20cm 3、密度：64株/M2 4、备注：精品容器苗,满铺 5、养护期：养护期为24个月,一个月成活养护期,一级养护标准 6、其他：具体详见图纸、图集、答疑、招标文件、政府相关文件、规范等其他资料，满足验收要求 | m2 | 26
34 | 50102007010 | 栽植紫娇花 | 1、苗木、花卉种类：紫娇花 2、株高或蓬径：H15-20cm，P15-20cm 3、密度：64株/M2 4、备注：精品容器苗,满铺 5、养护期：养护期为24个月,一个月成活养护期,一级养护标准 6、其他：具体详见图纸、图集、答疑、招标文件、政府相关文件、规范等其他资料，满足验收要求 | m2 | 38
35 | 50102007011 | 栽植矾根 | 1、苗木、花卉种类：矾根 2、株高或蓬径：H20-25cm，P20-25cm 3、密度：49株/M2 4、备注：精品容器苗,满铺,品种花毯、鸡尾酒、拉提米苏、桃色焰火各占25%混播 5、养护期：养护期为24个月,一个月成活养护期,一级养护标准 6、其他：具体详见图纸、图集、答疑、招标文件、政府相关文件、规范等其他资料，满足验收要求 | m2 | 22
36 | 50102007012 | 栽植翠芦莉 | 1、苗木、花卉种类：翠芦莉 2、株高或蓬径：H30-35cm，P25-30cm 3、密度：36株/M2 4、备注：满铺,2-3年生苗,修剪后高度,不露黄土 5、养护期：养护期为24个月,一个月成活养护期,一级养护标准 6、其他：具体详见图纸、图集、答疑、招标文件、政府相关文件、规范等其他资料，满足验收要求 | m2 | 40
37 | 50102007013 | 栽植水果兰 | 1、苗木、花卉种类：水果兰 2、株高或蓬径：H35-40cm，P25-30cm 3、密度：36株/M2 4、备注：满铺,修剪后高度 5、养护期：养护期为24个月,一个月成活养护期,一级养护标准 6、其他：具体详见图纸、图集、答疑、招标文件、政府相关文件、规范等其他资料，满足验收要求 | m2 | 20
38 | 50102007014 | 栽植松果菊 | 1、苗木、花卉种类：松果菊 2、株高或蓬径：H50-60cm，P25-30cm 3、密度：36株/M2 4、备注：精品容器苗,满铺,不露黄土 5、养护期：养护期为24个月,一个月成活养护期,一级养护标准 6、其他：具体详见图纸、图集、答疑、招标文件、政府相关文件、规范等其他资料，满足验收要求 | m2 | 25
39 | 50102007015 | 栽植粉花美人蕉 | 1、苗木、花卉种类：粉花美人蕉 2、株高或蓬径：H80-100cm，P30-35cm 3、密度：25丛/平米,6-8片/丛 4、备注：满铺,不露黄土 5、养护期：养护期为24个月,一个月成活养护期,一级养护标准 6、其他：具体详见图纸、图集、答疑、招标文件、政府相关文件、规范等其他资料，满足验收要求 | m2 | 38
40 | 50102007016 | 栽植细叶芒 | 1、苗木、花卉种类：细叶芒 2、株高或蓬径：H100cm，P50cm 3、密度：8-9芽/丛,49丛/平方 4、养护期：养护期为24个月,一个月成活养护期,一级养护标准 5、其他：具体详见图纸、图集、答疑、招标文件、政府相关文件、规范等其他资料，满足验收要求 | m2 | 32
41 | 50102007017 | 栽植金边大花六道木 | 1、苗木、花卉种类：金边大花六道木 2、株高或蓬径：H30-35cm，P30-35cm 3、密度：25株/M2 4、备注：满铺,1-2年生苗,修剪后高度,不露黄土 5、养护期：养护期为24个月,一个月成活养护期,一级养护标准 6、其他：具体详见图纸、图集、答疑、招标文件、政府相关文件、规范等其他资料，满足验收要求 | m2 | 65
42 | 50102007018 | 栽植粉黛乱子草 | 1、苗木、花卉种类：粉黛乱子草 2、株高或蓬径：H30-35cm，P25-30cm 3、密度：16株/平米 4、备注：精品容器苗 5、养护期：养护期为24个月,一个月成活养护期,一级养护标准 6、其他：具体详见图纸、图集、答疑、招标文件、政府相关文件、规范等其他资料，满足验收要求 | m2 | 37
43 | 50102007019 | 栽植紫叶狼尾草 | 1、苗木、花卉种类：紫叶狼尾草 2、株高或蓬径：H40-80cm，P30-40cm 3、密度：9株/平米 4、备注：精品容器苗 5、养护期：养护期为24个月,一个月成活养护期,一级养护标准 6、其他：具体详见图纸、图集、答疑、招标文件、政府相关文件、规范等其他资料，满足验收要求 | m2 | 49
44 | 50102007020 | 栽植路易斯安娜鸢尾 | 1、苗木、花卉种类：路易斯安娜鸢尾 2、株高或蓬径：H60-70cm，P25-30cm 3、密度：36丛/M2 4、备注：带土球袋苗,全冠饱满。三角种植,不包括花梗长度 5、养护期：养护期为24个月,一个月成活养护期,一级养护标准 6、其他：具体详见图纸、图集、答疑、招标文件、政府相关文件、规范等其他资料，满足验收要求 | m2 | 30
| 6 | 其他项目
45 | 50301005001 | 景观置石 | 1、石料种类：河石 2、石料规格、重量：河石,每组一大两小三块搭配,每组约重2.5吨 3、其他：具体详见图纸、图集、答疑、招标文件、政府相关文件、规范等其他资料，满足验收要求 | 组 | 3
46 | 50403001001 | 树木支撑架 | 1、支撑类型、材质：十字支撑 2、支撑材料规格：4- 5cm杉木、3cm毛竹 3、单株支撑材料数量：具体详见图纸、图集、答疑、招标文件、政府相关文件、规范等其他资料，满足验收要求 | 株 | 112
47 | 50403001002 | 树木支撑架 | 1、支撑类型、材质：横木支撑 2、支撑材料规格：4- 5cm杉木、3cm毛竹 3、单株支撑材料数量：具体详见图纸、图集、答疑、招标文件、政府相关文件、规范等其他资料，满足验收要求 | 株 | 277
48 | 50403002001 | 草绳绕树干 | 1.部位：乔、灌木，规格综合考虑 2.草绳绕树干：搬运、绕干、余料清除，具体方式结合图纸综合考虑 3.未尽事宜详见图纸及相关技术规范 | 株 | 389
49 | 11705001001 | 机械设备进出场及安拆 | 1、投标单位根据图纸资料、招标文件和施工规范等资料，充分考虑 2、其他描述不详之处，参见设计图纸及相关规范 | 项 | 1
50 |  | 暂列金 | 1、此项费用为不可竞争费 2、投标人不得优惠此部分费用 | 项 | 1 | 50000 | 50000
总价
注:1、清单工程量为暂定工程量，按实结算，招标人有权对工程量进行增减，投标人不得有异议，投标人自行考虑和承担由此造成的不平衡报价风险。 2、本项目报价采用全费用综合单价，报价包含但不限于：人工费、材料费、机械费、工程设备费、措施费（包含但不限于：大型机械进出场费、二次搬运费、安全文明措施费、项目现场及周边管线和设施保护费、成品保护费等）、存活期养护费、反季节施工及赶工费、工程资料费、相关部门及其他事项协调费、专家论证费（如有）、规费、管理费、利润和税金等一切费用，定价后不因市场价格波动及其他原因做任何调整（另有约定的除外）。