## 芜湖汽车会客厅木作采购及安装工程量清单
芜湖汽车会客厅木作采购及安装工程量清单
| 位置 | 项目特征 | 单位 | 工程量 | 全费用综合单价 | 合价 | 备注
一：1F墙面木饰面
1 | 1F吧台格栅木饰面 | 1、尺寸：3200mm*1000mm*12mm（长*宽*厚） 2、材质：实木多层 木皮：红橡 漆面：黑色哑光漆半透涂装 | 块 | 1
2 |  | 1、尺寸：800mm*5760mm*12mm（长*宽*厚） 2、材质：实木多层 木皮：红橡 漆面：黑色哑光漆半透涂装 | 块 | 1
3 | 1F东区走道墙裙 | 1、尺寸：900mm*1920mm*12mm（长*宽*厚） 2、材质：实木多层 木皮：红橡 漆面：黑色哑光漆半透涂装 | 块 | 1
4 |  | 1、尺寸：900mm*2150mm*12mm（长*宽*厚） 2、材质：实木多层 木皮：红橡 漆面：黑色哑光漆半透涂装 | 块 | 1
5 |  | 1、尺寸：900mm*2930mm*12mm（长*宽*厚） 2、材质：实木多层 木皮：红橡 漆面：黑色哑光漆半透涂装 | 块 | 1
6 |  | 1、尺寸：900mm*2110mm*12mm（长*宽*厚） 2、材质：实木多层 木皮：红橡 漆面：黑色哑光漆半透涂装 | 块 | 1
7 |  | 1、尺寸：900mm*510mm*12mm（长*宽*厚） 2、材质：实木多层 木皮：红橡 漆面：黑色哑光漆半透涂装 | 块 | 1
8 |  | 1、尺寸：900mm*3050mm*12mm（长*宽*厚） 2、材质：实木多层 木皮：红橡 漆面：黑色哑光漆半透涂装 | 块 | 1
9 |  | 1、尺寸：900mm*3550mm*12mm（长*宽*厚） 2、材质：实木多层 木皮：红橡 漆面：黑色哑光漆半透涂装 | 块 | 1
10 |  | 1、尺寸：900mm*1170mm*12mm（长*宽*厚） 2、材质：实木多层 木皮：红橡 漆面：黑色哑光漆半透涂装 | 块 | 1
11 |  | 1、尺寸：900mm*1270mm*12mm（长*宽*厚） 2、材质：实木多层 木皮：红橡 漆面：黑色哑光漆半透涂装 | 块 | 1
12 |  | 1、尺寸：900mm*800mm*12mm（长*宽*厚） 2、材质：实木多层 木皮：红橡 漆面：黑色哑光漆半透涂装 | 块 | 1
13 |  | 1、尺寸：900mm*1240mm*12mm（长*宽*厚） 2、材质：实木多层 木皮：红橡 漆面：黑色哑光漆半透涂装 | 块 | 1
14 |  | 1、尺寸：900mm*1150mm*12mm（长*宽*厚） 2、材质：实木多层 木皮：红橡 漆面：黑色哑光漆半透涂装 | 块 | 1
15 |  | 1、尺寸：900mm*4370mm*12mm（长*宽*厚） 2、材质：实木多层 木皮：红橡 漆面：黑色哑光漆半透涂装 | 块 | 1
16 |  | 1、尺寸：900mm*500mm*12mm（长*宽*厚） 2、材质：实木多层 木皮：红橡 漆面：黑色哑光漆半透涂装 | 块 | 1
17 |  | 1、尺寸：900mm*1000mm*12mm（长*宽*厚） 2、材质：实木多层 木皮：红橡 漆面：黑色哑光漆半透涂装 | 块 | 1
18 |  | 1、尺寸：900mm*1000mm*12mm（长*宽*厚） 2、材质：实木多层 木皮：红橡 漆面：黑色哑光漆半透涂装 | 块 | 1
19 | 1F厅4方包柱木饰面 | 1、尺寸：3200mm*600mm*12mm（长*宽*厚） 2、材质：实木多层 木皮：红橡 漆面：黑色哑光漆半透涂装 | 块 | 16
20 | 1F西餐厅包柱木饰面 | 1、尺寸：3200mm*300mm*200mm*12mm（长*宽*深*厚） 2、材质：实木多层 木皮：红橡 漆面：黑色哑光漆半透涂装 | 个 | 3
21 | 1F雪茄房木饰面 | 1、尺寸：3200mm*4000mm*12mm（长*宽*厚） 2、材质：实木多层 木皮：红橡 漆面：黑色哑光漆半透涂装 | 块 | 1
22 | 1F雪茄吧造型木饰面 | 1、尺寸：3200mm*610mm*12mm（长*宽*厚） 2、材质：实木多层 木皮：红橡 漆面：黑色哑光漆半透涂装 | 块 | 2
23 |  | 1、尺寸：3200mm*5560mm*12mm（长*宽*厚） 2、材质：实木多层 木皮：红橡 漆面：黑色哑光漆半透涂装 | 块 | 1
24 |  | 1、尺寸：3200mm*3940mm*12mm（长*宽*厚） 2、材质：实木多层 木皮：红橡 漆面：黑色哑光漆半透涂装 | 块 | 1
25 | 1F独立包房木饰面 | 1、尺寸：3200mm*6930mm*12mm（长*宽*厚） 2、材质：实木多层 木皮：红橡 漆面：原色哑光漆半透涂装 | 块 | 1
26 |  | 1、尺寸：3200mm*800mm*12mm（长*宽*厚） 2、材质：实木多层 木皮：红橡 漆面：原色哑光漆半透涂装 | 块 | 1
27 |  | 1、尺寸：3200mm*1555mm*12mm（长*宽*厚） 2、材质：实木多层 木皮：红橡 漆面：原色哑光漆半透涂装 | 块 | 1
28 |  | 1、尺寸：3200mm*800mm*12mm（长*宽*厚） 2、材质：实木多层 木皮：红橡 漆面：原色哑光漆半透涂装 | 块 | 1
29 |  | 1、尺寸：3200mm*800mm*12mm（长*宽*厚） 2、材质：实木多层 木皮：红橡 漆面：原色哑光漆半透涂装 | 块 | 1
30 |  | 1、尺寸：1000mm*3050mm*12mm（长*宽*厚） 2、材质：实木多层 木皮：红橡 漆面：原色哑光漆半透涂装 | 块 | 1
31 |  | 1、尺寸：3200mm*800mm*12mm（长*宽*厚） 2、材质：实木多层 木皮：红橡 漆面：原色哑光漆半透涂装 | 块 | 1
32 |  | 1、尺寸：3200mm*1555mm*12mm（长*宽*厚） 2、材质：实木多层 木皮：红橡 漆面：原色哑光漆半透涂装 | 块 | 1
33 |  | 1、尺寸：3200mm*1000mm*12mm（长*宽*厚） 2、材质：实木多层 木皮：红橡 漆面：原色哑光漆半透涂装 | 块 | 1
34 |  | 1、尺寸：3200mm*790mm*12mm（长*宽*厚） 2、材质：实木多层 木皮：红橡 漆面：原色哑光漆半透涂装 | 块 | 1
35 |  | 1、尺寸：3200mm*1420mm*12mm（长*宽*厚） 2、材质：实木多层 木皮：红橡 漆面：原色哑光漆半透涂装 | 块 | 1
36 | 1F单独包间户外假屋檐结构 | 1、尺寸：6600mm*1700mm（长*宽） 2、材质：实木防腐木木蜡油，可用于户外 | 块 | 1
二：1F顶面木饰面
1 | 1F西餐厅顶面黑色木方包假梁 | 1、尺寸：1200mm*250mm*250mm*12mm（长*宽*深*厚） 2、材质：实木多层 木皮：红橡 漆面：黑色哑光漆半透涂装 | 个 | 22
2 | 1F西餐厅顶面黑色格栅 | 1、尺寸：1200mm*1500mm*12mm（长*宽*厚） 2、材质：实木多层 木皮：红橡 漆面：黑色哑光漆半透涂装 | 块 | 14
|  | 1、尺寸：17220mm*1120mm*12mm（长*宽*厚） 2、材质：实木多层 木皮：红橡 漆面：黑色哑光漆半透涂装 | 块 | 1
3 | 咖啡区实木穿梁造型顶 | 1、尺寸：11610mm*6270mm*12mm（长*宽*厚） 2、材质：榆木实木 漆面：清水哑光漆半透涂装 | 块 | 1
4 | 1F独立包房顶面KD木饰面 | 1、尺寸：7164mm*6948mm*5mm（长*宽*厚） 2、材质：实木多层 木皮：红橡 漆面：哑光漆半透涂装 | 块 | 1
5 | 1F雪茄房顶面KD木饰面 | 1、尺寸：6100mm*2230mm*5mm（长*宽*厚） 2、材质：实木多层 木皮：红橡 漆面：哑光漆半透涂装 | 块 | 1
7 | 1F酒窖房顶面KD木饰面 | 1、尺寸：6080mm*2680mm*5mm（长*宽*厚） 2、材质：实木多层 木皮：红橡 漆面：哑光漆半透涂装 | 块 | 1
8 | 咖啡吧台区顶面木饰面 | 1、尺寸：11730mm*1700mm*12mm（长*宽*厚） 2、材质：榆木实木 漆面：清水哑光漆半透涂装 | 块 | 1
9 |  | 1、尺寸：1940mm*3000mm*12mm（长*宽*厚） 2、材质：榆木实木 漆面：清水哑光漆半透涂装 | 块 | 1
三：1F木门
6 | 1F卫生间 | 1、尺寸：2350mm*900mm*50mm（长*宽*厚） 2、材质：实木多层 木皮：红橡 漆面：黑色哑光漆半透涂装 | 樘 | 3
7 | 清洁间 | 1、尺寸：2350mm*860mm*50mm（长*宽*厚） 2、材质：实木多层 木皮：红橡 漆面：黑色哑光漆半透涂装 | 樘 | 1
8 | 员工更衣间 | 1、尺寸：2350mm*740mm*50mm（长*宽*厚） 2、材质：实木多层 木皮：红橡 漆面：黑色哑光漆半透涂装 | 樘 | 2
9 | 独立包间 | 1、尺寸：2350mm*900mm*50mm（长*宽*厚） 2、材质：实木多层 木皮：红橡 漆面：黑色哑光漆半透涂装 | 樘 | 1
10 | 独立包间衣帽间 | 1、尺寸：2350mm*900mm*50mm（长*宽*厚） 2、材质：实木多层 木皮：红橡 漆面：黑色哑光漆半透涂装 | 樘 | 1
11 | 清洗区对开门 | 1、尺寸：2350mm*1200mm*50mm（长*宽*厚） 2、材质：实木多层 木皮：红橡 漆面：黑色哑光漆半透涂装 | 樘 | 2
12 | 备餐区对开门 | 1、尺寸：2350mm*1200mm*50mm（长*宽*厚） 2、材质：实木多层 木皮：红橡 漆面：黑色哑光漆半透涂装 | 樘 | 1
13 | 仓库单开门 | 1、尺寸：2350mm*900mm*50mm（长*宽*厚） 2、材质：实木多层 木皮：红橡 漆面：黑色哑光漆半透涂装 | 樘 | 1
14 | 雪茄吧开门 | 1、尺寸：2350mm*900mm*50mm（长*宽*厚） 2、材质：实木多层 木皮：红橡 漆面：黑色哑光漆半透涂装 | 樘 | 1
15 | 雪茄房开门 | 1、尺寸：2350mm*900mm*50mm（长*宽*厚） 2、材质：实木多层 木皮：红橡 漆面：黑色哑光漆半透涂装 | 樘 | 1
16 | 独立包房木格栅移门（对室外） | 1、尺寸：3000mm*800mm*80mm（长*宽*厚） 2、材质：黄檀实木 ：清水木蜡油 | 樘 | 8 |  |  | 含轨道
四：1F定制柜系统
1 | 独立包间衣帽间 | 1、尺寸：3200mm*3150mm*600mm*12mm（长*宽*深*厚） 2、材质：实木多层 木皮：红橡 漆面：黑色哑光漆半透涂装 | 个 | 1
2 |  | 1、尺寸：3200mm*1140mm*600mm*12mm（长*宽*深*厚） 2、材质：实木多层 木皮：红橡 漆面：黑色哑光漆半透涂装 | 个 | 1
3 | 独立包间装饰柜 | 1、尺寸：3200mm*3740mm*600mm*12mm（长*宽*深*厚） 2、材质：实木多层 木皮：红橡 漆面：黑色哑光漆半透涂装 | 个 | 1
4 | 独立包间备餐柜 | 1、尺寸：3200mm*1155mm*400mm*12mm（长*宽*深*厚） 2、材质：实木多层 木皮：红橡 漆面：黑色哑光漆半透涂装 | 个 | 1 |  |  | 含15mm黑色岩板面
5 | 卫生间台盆柜 | 1、尺寸：3110mm*400mm*600mm*12mm（长*宽*深*厚） 2、材质：实木多层 木皮：红橡 漆面：黑色哑光漆半透涂装 | 个 | 1 |  |  | 含15mm黑色岩板面
6 |  | 1、尺寸：3910mm*400mm*600mm*12mm（长*宽*深*厚） 2、材质：实木多层 木皮：红橡 漆面：黑色哑光漆半透涂装 | 个 | 1 |  |  | 含15mm黑色岩板面
7 | 镜子 | 1、尺寸：3110mm*1000mm（长*宽） | 块 | 1
8 |  | 1、尺寸：3910mm*1000mm（长*宽） | 块 | 1
9 | 清洁间地柜 | 1、尺寸：3190mm*900mm*600mm*12mm（长*宽*深*厚） 2、材质：实木多层 木皮：红橡 漆面：黑色哑光漆半透涂装 | 个 | 1 |  |  | 含15mm黑色岩板面
10 | 员工更衣间 | 1、尺寸：3200mm*3000mm*400mm*12mm（长*宽*深*厚） 2、材质：实木多层 面层：黑色免漆 | 个 | 2
11 |  | 1、尺寸：3200mm*1650mm*400mm*12mm（长*宽*深*厚） 2、材质：实木多层 面层：黑色免漆 | 个 | 2
12 | 咖啡区实木吧台柜 | 1、尺寸：5000mm*900mm*700mm*12mm（长*宽*深*厚） 2、材质：实木多层 木皮：红橡 漆面：黑色哑光漆半透涂装 | 个 | 1 |  |  | 含15mm黑色岩板面
13 |  | 1、尺寸：1700mm*900mm*700mm*12mm（长*宽*深*厚） 2、材质：实木多层 木皮：红橡 漆面：黑色哑光漆半透涂装 | 个 | 1 |  |  | 含15mm黑色岩板面
15 | 咖啡吧台区地柜 | 1、尺寸：2070mm*900mm*600mm*12mm（长*宽*深*厚） 2、多层木皮哑光漆零度涂装 | 个 | 2
17 | 红酒品鉴区装饰柜 | 1、尺寸：3200mm*4900mm*600mm*12mm（长*宽*深*厚） 2、材质：橡木实木 漆面：清水哑光漆半透涂装 | 个 | 1
18 | 迎宾吧台柜 | 1、尺寸：2040mm*850mm*750mm*12mm（长*宽*深*厚） 2、材质：实木多层 木皮：红橡 漆面：黑色哑光漆半透涂装 | 个 | 1 |  |  | 含15mm黑色岩板面
19 |  | 1、尺寸：2350mm*850mm*750mm*12mm（长*宽*深*厚） 2、材质：实木多层 木皮：红橡 漆面：黑色哑光漆半透涂装 | 个 | 1 |  |  | 含15mm黑色岩板面
20 | 雪茄吧功能柜 | 1、尺寸：3200mm*2130mm*600mm*12mm（长*宽*深*厚） 2、材质：橡木实木 漆面：清水哑光漆半透涂装 | 个 | 1
21 | 雪茄房功能柜 | 1、尺寸：3200mm*1640mm*600mm*12mm（长*宽*深*厚） 2、材质：橡木实木 漆面：清水哑光漆半透涂装 | 个 | 1
22 |  | 1、尺寸：3200mm*1640mm*600mm*12mm（长*宽*深*厚） 2、材质：橡木实木 漆面：清水哑光漆半透涂装 | 个 | 2
24 | 西餐厅装饰柜 | 1、尺寸：3200mm*9355mm*500mm*12mm（长*宽*深*厚） 2、材质：实木多层 木皮：红橡 漆面：黑色哑光漆半透涂装 | 个 | 1
四：1F定制柜系统
1 | 定制酒窖柜体系统 | 1、尺寸：3200mm*4920mm*440mm*12mm（长*宽*深*厚） 2、材质：橡木实木 漆面：清水哑光漆半透涂装 | 个 | 1
2 |  | 1、尺寸：3200mm*2020mm*580mm*12mm（长*宽*深*厚） 2、材质：橡木实木 漆面：清水哑光漆半透涂装 | 个 | 1
3 |  | 1、尺寸：850mm*1600mm*430mm*12mm（长*宽*深*厚） 2、材质：橡木实木 漆面：清水哑光漆半透涂装 | 个 | 1
二层木作系统明细清单
一：北面独立包间
1 | 木饰面 | 1、尺寸：2260mm*860mm*12mm（长*宽*厚） 2、材质：实木多层 木皮：红橡 漆面：原木色哑光漆半透涂装 | 块 | 1
2 |  | 1、尺寸：2260mm*1400mm*12mm（长*宽*厚） 2、材质：实木多层 木皮：红橡 漆面：黑色哑光漆半透涂装 | 块 | 1
3 |  | 1、尺寸：2260mm*240mm*12mm（长*宽*厚） 2、材质：实木多层 木皮：红橡 漆面：黑色哑光漆半透涂装 | 块 | 1
4 |  | 1、尺寸：2260mm*1493mm*12mm（长*宽*厚） 2、材质：实木多层 木皮：红橡 漆面：黑色哑光漆半透涂装 | 块 | 1
5 |  | 1、尺寸：4960mm*460mm*12mm（长*宽*厚） 2、材质：实木多层 木皮：红橡 漆面：黑色哑光漆半透涂装 | 块 | 1
6 |  | 1、尺寸：4960mm*5632mm*12mm（长*宽*厚） 2、材质：实木多层 木皮：红橡 漆面：原木哑光漆半透涂装 | 块 | 1
7 |  | 1、尺寸：2400mm*3780mm*12mm（长*宽*厚） 2、材质：实木多层 木皮：红橡 漆面：黑色哑光漆半透涂装 | 块 | 1
8 |  | 1、尺寸：2600mm*860mm*12mm（长*宽*厚） 2、材质：实木多层 木皮：红橡 漆面：黑色哑光漆半透涂装 | 块 | 1
9 |  | 1、尺寸：2600mm*4430mm*12mm（长*宽*厚） 2、材质：实木多层 木皮：红橡 漆面：原木哑光漆半透涂装 | 块 | 1
10 |  | 1、尺寸：2260mm*460mm*12mm（长*宽*厚） 2、材质：实木多层 木皮：红橡 漆面：黑色哑光漆半透涂装 | 块 | 1
11 |  | 1、尺寸：2260mm*1100mm*12mm（长*宽*厚） 2、材质：实木多层 木皮：红橡 漆面：黑色哑光漆半透涂装 | 块 | 1
12 |  | 1、尺寸：2260mm*270mm*12mm（长*宽*厚） 2、材质：实木多层 木皮：红橡 漆面：黑色哑光漆半透涂装 | 块 | 1
13 |  | 1、尺寸：2260mm*3612mm*12mm（长*宽*厚） 2、材质：实木多层 木皮：红橡 漆面：原木哑光漆半透涂装 | 块 | 1
14 | 背景造型木饰面框架 | 1、尺寸：3780mm*2260mm*12mm（长*宽*厚） 2、材质：实木多层 木皮：红橡 漆面：黑色哑光漆半透涂装 | 块 | 13
15 | 装饰背景柜 | 1、尺寸：2400mm*1755mm*368mm*12mm（长*宽*深*厚） 2、材质：实木多层 木皮：红橡 漆面：黑色哑光漆半透涂装 | 个 | 1
16 | 卫生间开门 | 1、尺寸：2350mm*800mm*50mm（长*宽*厚） 2、材质：实木多层 木皮：红橡 漆面：黑色哑光漆半透涂装 | 樘 | 1
二：南面独立包间
1 | 木饰面 | 1、尺寸：2600mm*1300mm*12mm（长*宽*厚） 2、材质：实木多层 木皮：红橡 漆面：黑色哑光漆半透涂装 | 块 | 1
2 |  | 1、尺寸：2600mm*1100mm*12mm（长*宽*厚） 2、材质：实木多层 木皮：红橡 漆面：黑色哑光漆半透涂装 | 块 | 1
3 |  | 1、尺寸：2600mm*1700mm*12mm（长*宽*厚） 2、材质：实木多层 木皮：红橡 漆面：黑色哑光漆半透涂装 | 块 | 1
4 |  | 1、尺寸：2600mm*1620mm*12mm（长*宽*厚） 2、材质：实木多层 木皮：红橡 漆面：黑色哑光漆半透涂装 | 块 | 1
5 |  | 1、尺寸：4960mm*510mm*12mm（长*宽*厚） 2、材质：实木多层 木皮：红橡 漆面：黑色哑光漆半透涂装 | 块 | 1
6 |  | 1、尺寸：4960mm*1330mm*12mm（长*宽*厚） 2、材质：实木多层 木皮：红橡 漆面：黑色哑光漆半透涂装 | 块 | 1
7 |  | 1、尺寸：4960mm*2000mm*12mm（长*宽*厚） 2、材质：实木多层 木皮：红橡 漆面：黑色哑光漆半透涂装 | 块 | 1
8 | 爱马仕橙造型木饰面 | 1、尺寸：4960mm*3360mm*12mm（长*宽*厚） 2、材质：实木多层 木皮：混水油漆 漆面：暗色爱马仕橙 | 块 | 1
9 | 木饰面 | 1、尺寸：4960mm*3400mm*12mm（长*宽*厚） 2、材质：实木多层 木皮：红橡 漆面：黑色哑光漆半透涂装 | 块 | 1
10 |  | 1、尺寸：2260mm*2040mm*12mm（长*宽*厚） 2、材质：实木多层 木皮：红橡 漆面：黑色哑光漆半透涂装 | 块 | 1
11 |  | 1、尺寸：2260mm*5720mm*12mm（长*宽*厚） 2、材质：实木多层 木皮：红橡 漆面：黑色哑光漆半透涂装 | 块 | 1
12 | 装饰造型隔断柜 | 1、尺寸：2200mm*1600mm*600*12mm（长*宽*深*厚） 2、材质：实木多层 木皮：红橡 漆面：黑色哑光漆半透涂装 | 个 | 1
13 | 装饰柜 | 1、尺寸：2200mm*2840mm*460*12mm（长*宽*深*厚） 2、材质：实木多层 木皮：红橡 漆面：黑色哑光漆半透涂装 | 个 | 1
14 | 卫生间开门 | 1、尺寸：2350mm*800mm*50mm（长*宽*厚） 2、材质：实木多层 木皮：红橡 漆面：黑色哑光漆半透涂装 | 樘 | 1
三：2F西餐厅
1 | 造型柜 | 1、尺寸：3300mm*4230mm*450mm*12mm（长*宽*深*厚） 2、材质：实木多层 木皮：红橡 漆面：黑色哑光漆半透涂装 | 个 | 1
2 |  | 1、尺寸：3300mm*4230mm*450mm*12mm（长*宽*深*厚） 2、材质：实木多层 木皮：红橡 漆面：黑色哑光漆半透涂装 | 个 | 1
3 | 隔断造型（四面见光）木饰面 | 1、尺寸：3300mm*1800mm*150mm*12mm（长*宽*深*厚） 2、材质：实木多层 木皮：红橡 漆面：黑色哑光漆半透涂装 | 个 | 2
4 | 隔断造型（四面见光）木饰面 | 1、尺寸：3300mm*350mm*100mm*12mm（长*宽*深*厚） 2、材质：实木多层 木皮：红橡 漆面：黑色哑光漆半透涂装 | 个 | 8
5 | 木饰面包柱 | 1、尺寸：3300mm*600mm*600mm*12mm（长*宽*深*厚） 2、材质：实木多层 木皮：红橡 漆面：黑色哑光漆半透涂装 | 个 | 1
四：2F会议厅
1 | 木饰面 | 1、尺寸：2800mm*5300mm*12mm（长*宽*厚） 2、材质：实木多层 木皮：红橡 漆面：黑色哑光漆半透涂装 | 块 | 1
2 |  | 1、尺寸：2800mm*5300mm*12mm（长*宽*厚） 2、材质：实木多层 木皮：红橡 漆面：黑色哑光漆半透涂装 | 块 | 1
3 |  | 1、尺寸：2800mm*1200mm*12mm（长*宽*厚） 2、材质：实木多层 木皮：红橡 漆面：黑色哑光漆半透涂装 | 块 | 1
4 |  | 1、尺寸：2800mm*2365mm*12mm（长*宽*厚） 2、材质：实木多层 木皮：红橡 漆面：黑色哑光漆半透涂装 | 块 | 1
5 | 装饰柜 | 1、尺寸：2800mm*4210mm*420mm*12mm（长*宽*深*厚） 2、材质：实木多层 木皮：红橡 漆面：黑色哑光漆半透涂装 | 个 | 1
五：2F过道
1 | 木饰面 | 1、尺寸：3300mm*930mm*12mm（长*宽*厚） 2、材质：实木多层 木皮：红橡 漆面：黑色哑光漆半透涂装 | 块 | 1
2 |  | 1、尺寸：3300mm*100mm*12mm（长*宽*厚） 2、材质：实木多层 木皮：红橡 漆面：黑色哑光漆半透涂装 | 块 | 1
3 |  | 1、尺寸：3300mm*850mm*12mm（长*宽*厚） 2、材质：实木多层 木皮：红橡 漆面：黑色哑光漆半透涂装 | 块 | 1
4 |  | 1、尺寸：3300mm*1660mm*12mm（长*宽*厚） 2、材质：实木多层 木皮：红橡 漆面：黑色哑光漆半透涂装 | 块 | 1
5 |  | 1、尺寸：3300mm*1900mm*12mm（长*宽*厚） 2、材质：实木多层 木皮：红橡 漆面：黑色哑光漆半透涂装 | 块 | 1
6 |  | 1、尺寸：3300mm*460mm*12mm（长*宽*厚） 2、材质：实木多层 木皮：红橡 漆面：黑色哑光漆半透涂装 | 块 | 1
7 |  | 1、尺寸：3300mm*460mm*12mm（长*宽*厚） 2、材质：实木多层 木皮：红橡 漆面：黑色哑光漆半透涂装 | 块 | 1
8 |  | 1、尺寸：3300mm*200mm*12mm（长*宽*厚） 2、材质：实木多层 木皮：红橡 漆面：黑色哑光漆半透涂装 | 块 | 1
9 |  | 1、尺寸：3300mm*3701mm*12mm（长*宽*厚） 2、材质：实木多层 木皮：红橡 漆面：黑色哑光漆半透涂装 | 块 | 1
11 |  | 1、尺寸：3300mm*1460mm*12mm（长*宽*厚） 2、材质：实木多层 木皮：红橡 漆面：黑色哑光漆半透涂装 | 块 | 1
12 |  | 1、尺寸：3300mm*660mm*12mm（长*宽*厚） 2、材质：实木多层 木皮：红橡 漆面：黑色哑光漆半透涂装 | 块 | 1
13 |  | 1、尺寸：3300mm*660mm*12mm（长*宽*厚） 2、材质：实木多层 木皮：红橡 漆面：黑色哑光漆半透涂装 | 块 | 1
14 |  | 1、尺寸：3300mm*230mm*12mm（长*宽*厚） 2、材质：实木多层 木皮：红橡 漆面：黑色哑光漆半透涂装 | 块 | 1
15 |  | 1、尺寸：3300mm*230mm*12mm（长*宽*厚） 2、材质：实木多层 木皮：红橡 漆面：黑色哑光漆半透涂装 | 块 | 1
16 |  | 1、尺寸：3300mm*660mm*12mm（长*宽*厚） 2、材质：实木多层 木皮：红橡 漆面：黑色哑光漆半透涂装 | 块 | 1
17 |  | 1、尺寸：3300mm*660mm*12mm（长*宽*厚） 2、材质：实木多层 木皮：红橡 漆面：黑色哑光漆半透涂装 | 块 | 1
18 |  | 1、尺寸：3300mm*322mm*12mm（长*宽*厚） 2、材质：实木多层 木皮：红橡 漆面：黑色哑光漆半透涂装 | 块 | 1
19 |  | 1、尺寸：3300mm*420mm*12mm（长*宽*厚） 2、材质：实木多层 木皮：红橡 漆面：黑色哑光漆半透涂装 | 块 | 1
20 |  | 1、尺寸：3300mm*420mm*12mm（长*宽*厚） 2、材质：实木多层 木皮：红橡 漆面：黑色哑光漆半透涂装 | 块 | 1
21 |  | 1、尺寸：3300mm*970mm*12mm（长*宽*厚） 2、材质：实木多层 木皮：红橡 漆面：黑色哑光漆半透涂装 | 块 | 1
22 |  | 1、尺寸：3300mm*1700mm*12mm（长*宽*厚） 2、材质：实木多层 木皮：红橡 漆面：黑色哑光漆半透涂装 | 块 | 1
23 |  | 1、尺寸：3300mm*600mm*12mm（长*宽*厚） 2、材质：实木多层 木皮：红橡 漆面：黑色哑光漆半透涂装 | 块 | 1
24 |  | 1、尺寸：3300mm*5530mm*12mm（长*宽*厚） 2、材质：实木多层 木皮：红橡 漆面：黑色哑光漆半透涂装 | 块 | 1
25 |  | 1、尺寸：3300mm*740mm*12mm（长*宽*厚） 2、材质：实木多层 木皮：红橡 漆面：黑色哑光漆半透涂装 | 块 | 1
26 |  | 1、尺寸：3300mm*2108mm*12mm（长*宽*厚） 2、材质：实木多层 木皮：红橡 漆面：黑色哑光漆半透涂装 | 块 | 1
27 |  | 1、尺寸：3300mm*1250mm*12mm（长*宽*厚） 2、材质：实木多层 木皮：红橡 漆面：黑色哑光漆半透涂装 | 块 | 1
28 |  | 1、尺寸：3300mm*2060mm*12mm（长*宽*厚） 2、材质：实木多层 木皮：红橡 漆面：黑色哑光漆半透涂装 | 块 | 1
29 |  | 1、尺寸：3300mm*1620mm*12mm（长*宽*厚） 2、材质：实木多层 木皮：红橡 漆面：黑色哑光漆半透涂装 | 块 | 1
31 |  | 1、尺寸：3300mm*1300mm*12mm（长*宽*厚） 2、材质：实木多层 木皮：红橡 漆面：黑色哑光漆半透涂装 | 块 | 1
32 |  | 1、尺寸：3300mm*800mm*12mm（长*宽*厚） 2、材质：实木多层 木皮：红橡 漆面：黑色哑光漆半透涂装 | 块 | 1
33 |  | 1、尺寸：3300mm*460mm*12mm（长*宽*厚） 2、材质：实木多层 木皮：红橡 漆面：黑色哑光漆半透涂装 | 块 | 1
34 |  | 1、尺寸：3300mm*460mm*12mm（长*宽*厚） 2、材质：实木多层 木皮：红橡 漆面：黑色哑光漆半透涂装 | 块 | 1
35 |  | 1、尺寸：3300mm*1500mm*12mm（长*宽*厚） 2、材质：实木多层 木皮：红橡 漆面：黑色哑光漆半透涂装 | 块 | 1
36 |  | 1、尺寸：3300mm*2120mm*12mm（长*宽*厚） 2、材质：实木多层 木皮：红橡 漆面：黑色哑光漆半透涂装 | 块 | 1
37 |  | 1、尺寸：3300mm*2150mm*12mm（长*宽*厚） 2、材质：实木多层 木皮：红橡 漆面：黑色哑光漆半透涂装 | 块 | 1
38 | 过道装饰柜 | 1、尺寸：2200mm*1897mm*500mm*12mm（长*宽*深*厚） 2、材质：实木多层 木皮：红橡 漆面：黑色哑光漆半透涂装 | 个 | 1
39 | 二楼平开门 | 1、尺寸：950mm*2350mm*50mm（长*宽*厚） 2、材质：实木多层 木皮：红橡 漆面：黑色哑光漆半透涂装 | 樘 | 10
五：2F浴室柜
1 | 二楼卫生间浴柜 | 1、尺寸：1100mm*400mm*460mm*12mm（长*宽*深*厚） 2、材质：实木多层 木皮：红橡 漆面：黑色哑光漆半透涂装 | m | 1.1 |  |  | 含15mm黑色岩板面
2 |  | 1、尺寸：1270mm*400mm*460mm*12mm（长*宽*深*厚） 2、材质：实木多层 木皮：红橡 漆面：黑色哑光漆半透涂装 | m | 1.27 |  |  | 含15mm黑色岩板面
3 |  | 1、尺寸：2120mm*400mm*460mm*12mm（长*宽*深*厚） 2、材质：实木多层 木皮：红橡 漆面：黑色哑光漆半透涂装 | m | 2.12 |  |  | 含15mm黑色岩板面
4 |  | 1、尺寸：1530mm*400mm*600mm*12mm（长*宽*深*厚） 2、材质：实木多层 木皮：红橡 漆面：黑色哑光漆半透涂装 | m | 1.53 |  |  | 含15mm黑色岩板面
六：2F独立大包间
1 | 四面包柱造型木饰面 | 1、尺寸：3240mm*600mm**600mm*12mm（长*宽*深*厚） 2、材质：实木多层 木皮：红橡 漆面：深色哑光漆半透涂装 | 个 | 4
2 | 顶面骨骼线造型KD木饰面 | 1、尺寸：6200mm*6800mm*5mm（长*宽*厚） 2、材质：实木多层 木皮：红橡 漆面：深色哑光漆做旧 | 块 | 1
3 |  | 1、尺寸：5210mm*6800mm*5mm（长*宽*厚） 2、材质：实木多层 木皮：红橡 漆面：深色哑光漆做旧 | 块 | 1
4 | 背景柜 | 1、尺寸：3240mm*2160mm**300mm*12mm（长*宽*深*厚） 2、材质：实木多层 木皮：红橡 漆面：深色哑光漆半透涂装 | 个 | 1
4 | 移门隔断 | 1、尺寸：1250mm*2900mm*60mm（长*宽*厚） 2、红橡原木贴和纸 漆面：深色哑光漆半透涂装 | 块 | 6 |  |  | 含轨道
5 | 黑色木皮装饰隔断立柱 | 1、尺寸：3240mm*400mm*200mm*12mm（长*宽*深*厚） 2、材质：实木多层 木皮：红橡 漆面：深色哑光漆半透涂装 | 个 | 6
6 | 备餐间地柜 | 1、尺寸：3800mm*850mm*500mm*12mm（长*宽*深*厚） 2、材质：实木多层 面层：黑色免漆 | 个 | 1 |  |  | 含15mm黑色岩板面
|  | 1、尺寸：2800mm*850mm*500mm*12mm（长*宽*深*厚） 2、材质：实木多层 面层：黑色免漆 | 个 | 1 |  |  | 含15mm黑色岩板面
|  | 1、尺寸：2800mm*850mm*500mm*12mm（长*宽*深*厚） 2、材质：实木多层 面层：黑色免漆 | 个 | 1 |  |  | 含15mm黑色岩板面
|  | 1、尺寸：1200mm*850mm*500mm*12mm（长*宽*深*厚） 2、材质：实木多层 面层：黑色免漆 | 个 | 1 |  |  | 含15mm黑色岩板面
7 | 浴室柜 | 1、尺寸：1100mm*850mm*500mm*12mm（长*宽*深*厚） 2、材质：实木多层 木皮：红橡 漆面：黑色哑光漆半透涂装 | 个 | 1 |  |  | 含15mm黑色岩板面
注:1、采取固定总价形式，投标人自行结合图纸及现场报价，投标人自行考虑和承担报价风险。 2、本项目税金按13%税率进行报价，中标后按中标人实际税率据实结算。如中标人无法开具13%税率发票，招标人在其支付货款中扣除差额税费。 3、清单描述不详之处详见图纸，投标人后期深化所发生的一切费用由投标人在报价中综合考虑，结算中不做调整。 4、投标人的投标报价是投标人基于业主提供的资料和现场数据及投标人的解释和现场考察计算出来的，覆盖了完成合同义务所包括的一切工作，不得以漏项或考虑不周提出索赔。 5、本项目报价采用全费用综合单价，报价包含但不限于：人工费、材料费、机械费、工程设备费、措施费（包含但不限于：大型机械进出场费、二次搬运费、安全文明措施费、项目现场及周边管线和设施保护费、成品保护费等）、工程资料费、相关部门及其他事项协调费、专家论证费（如有）、规费、管理费、利润和税金（13%）等一切费用，定价后不因市场价格波动及其他原因做任何调整（另有约定的除外）。