## 清单封面
2025年园林专项工程—立体绿化攀爬网、护栏采购安装项目
工程量清单
建设单位： |  | 芜湖城市园林集团股份有限公司
编制单位： |  | 安徽城讯工程造价咨询有限公司
编制时间: |  | 2025-01-20

## E.1 分部分项工程量清单与计价表
分部分项工程量清单计价表
工程名称：2025年园林专项工程—立体绿化攀爬网、护栏采购安装项目
序号 | 项目编码 | 项目名称 | 项目特征描述 | 计量单位 | 工程量 | 金额（元） |  | 备注
[6 empty] | 全费用 综合单价 | 合价
| 001 | 轻轨沿线立体绿化项目-攀爬网部分
1 | WB050307024001 | 攀爬网 | 1.材料种类:热镀锌丝网片,丝径2mm,网孔直径100mm 2.安装高度:详见图纸 3.安装方式:固定在桥墩周边 4.未尽事宜具体详见图纸、图集、答疑、招标文件、政府相关文件、规范等其它资料，满足验收要求 | m² | 15560
| 002 | 弋江路中分带(站南路-站北路段)绿化提升-隔离围网
2 | WB050307024002 | 中分带隔离围网 | 1.材料种类:中分带隔离围网 2.规格、尺寸:1.5米*2米,低碳冷拔钢丝,整体浸塑、喷塑,丝径3.5-5mm，底盘下需预埋300*300*400mmC20混凝土 3.未尽事宜具体详见图纸、图集、答疑、招标文件、政府相关文件、规范等其它资料，满足验收要求 | m | 1184.5
合 计
注： 1、清单工程量为暂定工程量，按实结算，招标人有权对工程量进行增减，投标人不得有异议，投标人自行考虑和承担由此造成的不平衡报价风险。 2、本项目报价采用全费用综合单价，投标人报价须包含但不限于人工费、材料费、机械费、工程设备费、相关部门及周边关系协调费、管理费、利润、措施费、规费、税金（9%）、风险等费用。工程检测费、试验费（含常规、非常规试验费）、大型机械进出场费、二次搬运费、反季节栽植措施费、临时保护设施费、安全文明措施费、夜间施工增加费、冬雨季施工增加费、赶工费、周边管线和周边设施及成品保护等一切措施费用，已包含在措施费中，不再另计。单价固定不变，不因市场价格波动及其他原因做任何调整。