## 清单
工程名称:房屋加固项目
序号 | 项目编码 | 项目名称 | 项目特征描述 | 计量 单位 | 工程量 | 金额（元）
[6 empty] | 全费用 综合单价 | 合价
| 3901 | A 拆除工程
1 | 390103001001 | 砌体拆除 | 1.砌体名称：砖墙 2.砌体材质：烧结粘土砖 3.拆除高度：结合加固图纸考虑 4.拆除砌体的规格尺寸：240mm 5.垃圾外运：运距自定 | m3 | 9.79
2 | 390110001003 | 铲除油漆、涂料面 | 1.铲除部位名称：一二层内外墙、柱、一层走廊顶棚、梁等 2.涂料面铲除 3.垃圾外运：运距自定 | m2 | 2034.55
3 | 390108001002 | 抹灰面拆除 | 1.拆除部位：一二层内外墙、柱抹灰面层 2.抹灰层种类：砂浆 3.垃圾外运：运距自定 | m2 | 2034.55
4 | 390108002001 | 墙柱面龙骨及饰面拆除 | 部位：二层男女卫生间及洗手间 1.拆除的基层类型：水泥砂浆 2.龙骨及饰面种类：面砖 3.垃圾外运：运距自定 | m2 | 111.10
5 | 390109002002 | 天棚龙骨及饰面拆除 | 部位：一层南侧独立房间 1.拆除的基层类型：水泥砂浆 2.龙骨及饰面种类：面砖 3.垃圾外运：运距自定 | m2 | 24.67
6 | 390106001001 | 门窗拆除 | 1.室内高度：4.5m、6.15m 2.门窗洞口尺寸：现场复核 3.材质：金属门窗 4.垃圾外运：运距自定 | m2 | 229.35
7 | 390106001002 | 门窗拆除 | 1.室内高度：4.5m、6.15m 2.门窗洞口尺寸：现场复核 3.材质：木门 4.垃圾外运：运距自定 | m2 | 14.28
8 | 390106001003 | 门窗拆除（门窗套） | 1.室内高度：4.5、6.15m 2.门窗洞口尺寸：详见现场 3.材质：木质门窗框及窗套 4.垃圾外运：运距自定 | m2 | 100.88
9 | 390106002001 | 窗台板拆除 | 1.构件名称：窗台板 2.平面尺寸：宽20cm-30cm以内 3.材质：人造石 4.垃圾外运：运距自定 | m | 84.60
10 | 390103002001 | 隔断隔墙拆除 | 1.拆除隔墙的骨架种类：卫生间隔断板； 2.垃圾外运：运距自定 | m2 | 30.00
11 | 390107005001 | 踢脚线拆除 | 1.拆除种类：地砖踢脚线 2.高度：10cm-15cm 3.垃圾外运：运距自定 | m | 373.59
12 | 390107002001 | 块料面层拆除 | 部位：一层地面 1.饰面材料种类：地砖 2.垃圾外运：运距自定 | m2 | 167.07
13 | 390107001001 | 整体面层拆除 | 部位：一层地面 1.拆除的基层类型：混凝土基层（暂定15cm厚） 2.垃圾外运：运距自定 | m3 | 25.06
14 | 390105001001 | 金属构件拆除 | 1.一层走廊挂落保护性拆除； 2.工程量按投影面积计算 | m2 | 27.89
15 | 390107001002 | 整体面层拆除 | 部位：一层地面 1.拆除的基层类型：碎石垫层（暂定15cm) 2.垃圾外运：运距自定 | m3 | 25.06
16 | 390111004001 | 其他拆除 | 1.卫生间洁具、蹲坑、洗手池及台面，玻璃镜子、以及现场其他需要拆除的零星构件； 2.现场原有遗留垃圾外运等，投标单位须踏勘现场综合考虑报价； 3.垃圾外运：运距自定 | 项 | 1
| 3902 | B 土石方工程
17 | 390201002001 | 挖沟槽土方 | 1.土壤类别：综合考虑 2.挖土深度：2米以内 3.此房屋为危房，考虑人工开挖 | m3 | 247.41
18 | 390201003001 | 挖基坑土方 | 1.土壤类别：综合考虑 2.挖土深度：2米以内 3.此房屋为危房，考虑人工开挖 | m3 | 37.50
19 | 390203001001 | 回填方 | 1.密实度要求：95%以上 2.填方材料品种：满足设计及规范要求 3.填方粒径要求：满足设计及规范要求 | m3 | 137.98
20 | 390201010001 | 机械运土方 | 1.土壤类别：综合考虑 2.运距：自定 | m3 | 146.52
| 3903 | C 砌筑及加固工程
21 | 390304001001 | 墙、柱面加固 | 1.加固部位：一二层内外墙体（高延性混凝土面层应伸至基础顶面） 2.加固材料、种类：高延性混凝土Cd50面层双面加固,单侧厚度为25mm 3.原墙面碱蚀严重或有松散部分时,应先清除松散部分并用高延性混凝土修补,已松动的勾缝砂浆应剔除； 4.剔除砖墙灰缝至深5mm~10mm,清理基层,分层抹砂浆,养护 5.工程量按单面实际施工面积计算 6.高延性混凝土主材甲供 7.其余详见施工图纸 | m2 | 2258.46
22 | 390304001002 | 墙、柱面加固 | 1.加固部位：一层外墙体至基础顶部 2.加固材料、种类：高延性混凝土Cd50配筋面层加固,单侧厚度为35mm（钢筋单独列项） 3.原墙面碱蚀严重或有松散部分时,应先清除松散部分并用高延性混凝土修补,已松动的勾缝砂浆应剔除； 4.剔除砖墙灰缝至深5mm~10mm,清理基层,分层抹砂浆,养护 5.工程量按单面实际施工面积计算 6.高延性混凝土主材甲供 7.其余详见施工图纸 | m2 | 193.39
| 3904 | D 混凝土及钢筋混凝土加固
23 | 390403001001 | 基础加大 | JBZ1、JBZ2基础C30混凝土套 1.混凝土种类：商品砼 2.混凝土强度等级：C30 | m3 | 2.16
24 | 390403001002 | 基础加大 | JBZ1、JBZ2基础C20混凝土垫层扩大 1.混凝土种类：商品砼 2.混凝土强度等级：C20 | m3 | 0.21
25 | 390403001003 | 基础加大 | 部位：条形基础两侧-混凝土灌填 1.混凝土种类：商品混凝土 2.混凝土强度等级：C20混凝土灌填 | m3 | 100.41
26 | 390401012001 | 圈梁 | 1.混凝土种类：商品砼 2.混凝土强度等级：C30 | m3 | 6.86
27 | 390401005001 | 构造柱 | 1.柱规格形状：JBZ3、JBZ4 2.混凝土种类：商品砼 3.混凝土强度等级：C30 | m3 | 8.87
28 | 390403004001 | 柱加固 | 1.柱规格形状：JBZ1、JBZ2 2.混凝土种类：商品砼（细石） 3.混凝土强度等级：C30 | m3 | 5.22
29 | 390403005001 | 梁加固 | 1.柱规格形状：梁截面加大 2.混凝土种类：商品砼 3.混凝土强度等级：C30 | m3 | 1.52
30 | 390903006002 | 细石混凝土楼地面 | 一层地面恢复 1.40厚C25细石混凝土面层,表面撒1:1水泥砂子随打随抹光 2.界面剂一道 3.80厚C20混凝土垫层 4.150厚碎石垫层 5.素土夯实,压实系数不小于94% | m2 | 183.70
31 | 390403012001 | 混凝土结构加固 | 1.加固结构名称:粘钢板 2. 旧混凝土剔除及表面凿毛 3.加固材料名称、规格：Q355B、粘钢(钢板厚度mm) ≤5 4.除锈和清洁处理：涂刷防锈漆两道 | m2 | 404.76
32 | 390403012005 | 混凝土结构加固 | 1.加固结构名称:粘钢板 2.旧混凝土剔除及表面凿毛 3.加固材料名称、规格：Q355B、粘钢(钢板厚度mm) ≤10 4.除锈和清洁处理：涂刷防锈漆两道 | m2 | 1.64
33 | 390403012006 | 混凝土结构加固 | 1.加固结构名称：板底2T-200@400 2.旧混凝土剔除及表面凿毛 3.加固材料名称、规格：碳纤维布采用高强Ⅰ级,厚度0.167mm,300g/m2 ,抗拉强度设计值2300MPa, 4.粘贴层数：2层 5.工程量按2层投影面积计算 | m2 | 67.34
34 | 390403012002 | 混凝土结构加固 | 1.加固结构名称：板底3T-200@400 2.旧混凝土剔除及表面凿毛 3.加固材料名称、规格：碳纤维布采用高强Ⅰ级,厚度0.167mm,300g/m2 ,抗拉强度设计值2300MPa, 4.粘贴层数：3层 5.工程量按3层投影面积计算 | m2 | 78.34
35 | 391003001001 | 加固表面防护 | 1.碳纤维加固表面、粘钢加固表面 2.界面剂 3.25mm厚1:3水泥砂浆防护 | m2 | 763.38
36 | 391003001002 | 加固表面防护 | 1.JBZ1、JBZ2柱顶 2.界面剂 3.板顶新浇50厚面层 | m2 | 1.50
37 | 390402001001 | 现浇构件钢筋 | 1.钢筋种类、规格：综合； 2.钢筋制作安装、钻孔等 3.焊装综合考虑，按图纸施工； | t | 6.800
38 | 390402007001 | 螺栓 | 1.螺栓种类：普通螺栓 2.规格：M8 3.钻孔等 | 套 | 1076
39 | 390402007004 | 螺栓 | 1.螺栓种类：普通螺栓 2.规格：M12 3.钻孔等 | 套 | 995
40 | 390402007003 | 螺栓 | 1.螺栓种类：对拉螺栓 2.规格：M20 3.钻孔等 | 套 | 4
41 | 390402007005 | 螺栓 | 1.螺栓种类：花篮螺栓 2.规格：花篮螺栓M16 3.钻孔等 | 套 | 2
42 | 390402009001 | 植筋 | 1.钢筋种类、规格：φ20mm 2.孔点测定、钻孔、矫正、清除孔内余灰、孔内清洗、干燥 3.钢筋除锈 4.调配结构胶、植入钢筋养护 5.不含钢筋材料费 | 根 | 150
43 | 390402009002 | 植筋 | 1.钢筋种类、规格：φ16mm 2.孔点测定、钻孔、矫正、清除孔内余灰、孔内清洗、干燥 3.钢筋除锈 4.调配结构胶、植入钢筋养护 5.不含钢筋材料费 | 根 | 114
44 | 390402009003 | 植筋 | 1.钢筋种类、规格：φ12mm 2.孔点测定、钻孔、矫正、清除孔内余灰、孔内清洗、干燥 3.钢筋除锈 4.调配结构胶、植入钢筋养护 5.不含钢筋材料费 | 根 | 458
45 | 390402009004 | 植筋 | 1.钢筋种类、规格：φ10mm 2.孔点测定、钻孔、矫正、清除孔内余灰、孔内清洗、干燥 3.钢筋除锈 4.调配结构胶、植入钢筋养护 5.不含钢筋材料费 | 根 | 560
46 | 390402009005 | 植筋 | 1.钢筋种类、规格：φ8mm 2.孔点测定、钻孔、矫正、清除孔内余灰、孔内清洗、干燥 3.钢筋除锈 4.调配结构胶、植入钢筋养护 5.不含钢筋材料费 | 根 | 90
47 | 390402009006 | 植筋 | 1.钢筋种类、规格：φ6mm 2.孔点测定、钻孔、矫正、清除孔内余灰、孔内清洗、干燥 3.钢筋除锈 4.调配结构胶、植入钢筋养护 5.不含钢筋材料费 | 根 | 768
48 | 390402006001 | 预埋铁件 | 1.钢材种类：Q355B 2.规格：角钢、钢板等 3.部位：预制板底部加固、圈梁、构造柱、钢筋钻孔预埋件等 | t | 1.678
| 3905 | E 钢木结构工程
49 | 390503001001 | 木屋架零星整修 | 腐朽木屋架加固构造 1.木屋架杆件尺寸Φ150mm-180mm； 2.腐朽部分剔除干净并防腐处理； 3.加固用夹接槽钢 [10； 4.Φ12紧固螺栓/-8x50 垫板 5.拆除、安装； 6.现场考虑临时支撑等措施 7.工程量按延长米计算，清单工程量为暂估量； | m | 200.00
50 | 390503001002 | 木屋架零星整修 | 开裂木屋架加固构造 1.木屋架杆件尺寸Φ150mm-180mm； 2.钢箍-100X4@500； 3.拆除、安装； 4.现场考虑临时支撑等措施 5.工程量按延长米计算，清单工程量为暂估量； | m | 200.00
51 | 390503001003 | 木屋架零星整修 | 木屋架中腐蚀较严重的钢拉杆及钢夹板采用相同规格的钢构件替换原构件; 1.木屋架杆件尺寸Φ150mm-180mm； 2.拆除、安装； 3.现场考虑临时支撑等措施 4.工程量按延长米计算，清单工程量为暂估量； | m | 200.00
52 | 390503002001 | 木柱整修 | 木柱加固构造：用于 8 轴、 9 轴交G轴木屋架木柱 1.木屋架杆件尺寸Φ150mm-180mm； 2.U钢箍-100X4@500 3.Φ12@500穿墙螺栓/-8x50 垫板； 4.拆除、安装； 5.现场考虑临时支撑等措施 6.工程量按延长米计算,工程量暂估 | m | 20.00
53 | 390502007001 | 钢支撑、钢拉条 | 1.屋架上下弦杆增设Φ16钢拉杆 | t | 0.030
54 | 390502021001 | 金属小型构件安装 | 1.一层走廊挂落安装 2.除锈、油漆出新 | m2 | 27.89
| 3920 | T 修缮安装工程措施项目
55 | 390404001002 | 基础 | 基础类型：JBZ1、JBZ2垫层、基础外包砼 1.木模板、复合模板制作。 2.模板安装拆除、整理堆放及场内外运输。 3.清理模板粘结物及模板内杂物,刷隔离剂等。 | m2 | 2.66
56 | 390404005002 | 构造柱 | 类型：JBZ3,JBZ4 1.木模板、复合模板制作。 2.模板安装拆除、整理堆放及场内外运输。 3.清理模板粘结物及模板内杂物,刷隔离剂等。 | m2 | 76.73
57 | 390404013002 | 圈梁 | 类型：圈梁 1.木模板、复合模板制作。 2.模板安装拆除、整理堆放及场内外运输。 3.清理模板粘结物及模板内杂物,刷隔离剂等。 | m2 | 127.96
58 | 390404007001 | 柱截面加大 | 类型：JBZ1,JBZ2 1.木模板、复合模板制作。 2.模板安装拆除、整理堆放及场内外运输。 3.清理模板粘结物及模板内杂物,刷隔离剂等。 | m2 | 41.29
59 | 390404015001 | 梁截面加大 | 类型：加固梁JGL2、JGL3、JGL4 1.木模板、复合模板制作。 2.模板安装拆除、整理堆放及场内外运输。 3.清理模板粘结物及模板内杂物,刷隔离剂等。 | m2 | 27.80
60 | 390404033002 | 柱支模超高 | 类型：柱支模超高 1.木模板、复合模板制作。 2.模板安装拆除、整理堆放及场内外运输。 3.清理模板粘结物及模板内杂物,刷隔离剂等。 | m2 | 128.33
61 | 390404034002 | 梁支模超高 | 类型：梁支模超高 1.木模板、复合模板制作。 2.模板安装拆除、整理堆放及场内外运输。 3.清理模板粘结物及模板内杂物,刷隔离剂等。 | m2 | 359.34
62 | 011701002001 | 外脚手架 | 1.搭设方式、部位：搭设方式自行考虑 2.搭设高度：详见图纸 3.脚手架材质：施工单位自行考虑 4.搭拆脚手架、上料平台、密目网、翻(拆)脚手板，考虑临时支撑; 5.拆除后的材料堆放、场内运输及管件防锈漆保养。 | m2 | 1033.32
63 | 011701006001 | 满堂脚手架 | 1.搭设方式、部位：搭设方式自行考虑 2.搭设高度：详见图纸 3.脚手架材质：施工单位自行考虑 4.搭拆脚手架、上料平台、密目网、翻(拆)脚手板、考虑临时支撑; 5.拆除后的材料堆放、场内运输及管件防锈漆保养。 | m2 | 738.00
64 | 391402001001 | 建筑物垂直运输 | 1.建筑物建筑类型及结构形式：砖混结构 2.建筑物檐口高度、层数：9.3m、地上2层 3.完成修缮、加固工程所需要的垂直运输全部操作过程。 | 项 | 1
65 |  | 暂列金 | 1、此项费用为不可竞争费 2、投标人不得优惠此部分费用 | 项 | 1 | 200000 | 200000
总价
注:1、清单工程量为暂定工程量，按实结算，招标人有权对工程量进行增减，投标人不得有异议，投标人自行考虑和承担由此造成的不平衡报价风险。 2、本项目报价采用全费用综合单价，报价包含但不限于：人工费、材料费、机械费、工程设备费、措施费（包含但不限于：大型机械进出场费、二次搬运费、安全文明措施费、项目现场及周边管线和设施保护费、成品保护费等）、缺陷责任期养护费、反季节施工及赶工费、工程资料费、相关部门及其他事项协调费、专家论证费（如有）、规费、管理费、利润和税金等一切费用，定价后不因市场价格波动及其他原因做任何调整（另有约定的除外）。