## 绿化
园林绿化项目（二次）-工程量清单
序号 | 项目名称 | 项目特征描述 | 计量 单位 | 工程量 | 金额（元）
[5 empty] | 全费用 综合单价 | 合价
1 | 清除绿篱、露地花卉 | 1．植物种类：灌木、绿篱、花卉等 2．备注：清理垃圾外运，运距及弃置点自行考虑 3．其他：未尽事宜详见设计图纸及相关技术规范 | m2 | 2112
2 | 移植栾树、香樟 | 1．种类：栾树、香樟 2．胸径：现场勘察 3．起挖方式：带球起挖 4．养护等级：一级养护 5．养护等级：成活养护1个月，竣工验收后保存养护一年 6．备注：综合考虑起挖、运输、栽植等费用 7．其他：未尽事宜详见设计图纸及相关技术规范 | 株 | 293
3 | 移植花石榴 | 1．种类：花石榴 2．地径：现场勘察 3．起挖方式：带球起挖 4．养护等级：一级养护 5．养护等级：成活养护1个月，竣工验收后保存养护一年 6．备注：综合考虑起挖、运输、栽植等费用 7．其他：未尽事宜详见设计图纸及相关技术规范 | 株 | 235
4 | 整理绿化用地 | 1、清理场地、土厚30cm以内的挖、填、找平、找坡、耙细,清除石子等杂物,刨出地面排水沟 2、未尽事宜详见设计图纸及相关技术规范 | m2 | 3834
5 | 营养土（回（换）填 | 1．回填土质要求：营养土：腐殖土50%，泥炭土10%，稻壳20%，珍珠岩10%，有机肥10%（10%泥炭土另计） 2．取土运距：自行考虑 3．回填厚度：详见图纸 4．其他：未尽事宜详见设计图纸及相关技术规范 | m3 | 2676.6
6 | 泥炭土（回（换）填 | 1．回填土质要求：泥炭土 2．取土运距：自行考虑 3．回填厚度：详见图纸 4．其他：未尽事宜详见设计图纸及相关技术规范 | m3 | 297.4
7 | 清运土方 | 1．废弃料品种：综合种类 2．运距：自行考虑，渣土费由投标单位自行考虑 3．其他：未尽事宜详见设计图纸及相关技术规范 | m3 | 1259
8 | 栽植香樟 | 1．种类：香樟 2．胸径：φ18cm 3．株高、冠径：H600-750cm，P400-450cm，枝下高240-260cm，全冠，树形优美 4．养护等级：成活养护1个月，竣工验收后保存养护一年 5．备注：施工过程中可能存在破除道路基层，投标人需综合考虑此部分费用 6．其他：未尽事宜详见设计图纸及相关技术规范 | 株 | 141
9 | 栽植栾树 | 1．种类：栾树 2．胸径：φ20cm 3．株高、冠径：H700-750cm，P450-500cm，树下高320-340cm，全冠，树形优美 4．养护等级：一级养护 5．养护期：成活养护1个月，竣工验收后保存养护一年 6．其他：未尽事宜详见设计图纸及相关技术规范 | 株 | 160
10 | 栽植贴梗海棠 | 1．种类：贴梗海棠 2．地径：φ8cm 3．株高、冠径：H180-200cm，P180-200cm，树形饱满 4．养护等级：一级养护 5．养护期：成活养护1个月，竣工验收后保存养护一年 6．其他：未尽事宜详见设计图纸及相关技术规范 | 株 | 384
11 | 栽植日本矮麦冬 | 1．苗木、花卉种类：日本矮麦冬 2．单位面积株数：81丛/m2 3．养护等级：一级养护 4．养护期：成活养护1个月，竣工验收后保存养护一年 5．其他：未尽事宜详见设计图纸及相关技术规范 | m2 | 2554
12 | 栽植大叶黄杨 | 1．苗木、花卉种类：大叶黄杨 2．株高或蓬径：H40-50cm，P40-45，修剪后高度，满栽 3．单位面积株数：36株/m2 4．养护等级：一级养护 5．养护期：成活养护1个月，竣工验收后保存养护一年 6．其他：未尽事宜详见设计图纸及相关技术规范 | m2 | 160
13 | 栽植小叶女贞 | 1．苗木、花卉种类：小叶女贞 2．株高或蓬径：H40-50cm，P40-45，修剪后高度，满栽 3．单位面积株数：36株/m2 4．养护等级：一级养护 5．养护期：成活养护1个月，竣工验收后保存养护一年 6．其他：未尽事宜详见设计图纸及相关技术规范 | m2 | 160
14 | 栽植草皮 | 1．草皮种类：矮生百慕大,补播一年生黑麦草,件装式30×30cm 2．铺种方式：满铺 3．养护等级：一级养护 4．养护期：成活养护1个月，竣工验收后保存养护一年 5．其他：未尽事宜详见设计图纸及相关技术规范 | m2 | 960
15 | 树木支撑架 | 1．苗木规格：φ20cm以内 2．支撑类型、材质：杉木四脚桩 3．其他：未尽事宜详见设计图纸及相关技术规范 | 株 | 301
16 | 树木支撑架 | 1．苗木规格：φ10以内 2．支撑类型、材质：杉木一字桩 | 株 | 384
17 | 防虫布绕干 | 1．种类：防虫布 2．规格：φ20cm以内 3．其他：未尽事宜详见设计图纸及相关技术规范 | 株 | 301
18 | 防虫布绕干 | 1．种类：防虫布 2．规格：φ10cm以内 3．其他：未尽事宜详见设计图纸及相关技术规范 | 株 | 384
19 | 沥青混凝土路面恢复 | 1、已拆除沥青路面按现状路面重新恢复 2、现状道路做法投标人自行勘察现场，综合考虑报价 3、碎石基层考虑原基层重复利用 4、未尽事宜详见设计图纸及相关技术规范 | m2 | 528
20 | 沥青混凝土路面恢复 | 1、已拆除沥青路面按现状路面重新恢复 2、现状道路做法投标人自行勘察现场，综合考虑报价 3、碎石基层考虑原基层重复利用 4、未尽事宜详见设计图纸及相关技术规范 | m2 | 528
21 | 侧缘石垫层 | 1．材料品种：C15商品砼 2．备注：含砼护帮，综合考虑模板费用 3．其他：未尽事宜详见设计图纸及相关技术规范 | m3 | 132.78
22 | 安砌花岗岩侧石 | 1．材料品种、规格：800*100*250mm芝麻灰火烧面花岗岩 2．其他：未尽事宜详见设计图纸及相关技术规范 | m | 3135
23 | 安砌混凝土平石 | 1．材料品种、规格：750*300*50cm预制混凝土平石 2．其他：未尽事宜详见设计图纸及相关技术规范 | m | 1683
24 | 大型机械设备进出场及安拆 | 1．机械设备名称：满足施工要求 2．机械设备规格型号：满足施工要求 3．其他：未尽事宜详见设计图纸及相关技术规范 | 项 | 1
25 | 栽植黄木香 | 1．种类：黄木香 2．规格：H200cm，分枝数不小于3,精品盆栽苗，种植间距25cm 3．养护等级：一级养护 4．养护期：成活养护1个月，竣工验收后保存养护一年 5．其他：未尽事宜详见设计图纸及相关技术规范 | 株 | 980
26 | 清除绿篱、露地花卉 | 1．植物种类：灌木、绿篱、花卉等 2．备注：清理垃圾外运，运距及弃置点自行考虑 3．其他：未尽事宜详见设计图纸及相关技术规范 | m2 | 4835
27 | 整理绿化用地 | 1、清理场地、土厚30cm以内的挖、填、找平、找坡、耙细,清除石子等杂物,刨出地面排水沟 2、未尽事宜详见设计图纸及相关技术规范 | m2 | 5655
28 | 营养土（回（换）填 | 1．回填土质要求：营养土：腐殖土50%，泥炭土10%，稻壳20%，珍珠岩10%，有机肥10%（10%泥炭土另计） 2．取土运距：自行考虑 3．回填厚度：详见图纸 4．其他：未尽事宜详见设计图纸及相关技术规范 | m3 | 2275.2
29 | 泥炭土（回（换）填 | 1．回填土质要求：泥炭土 2．取土运距：自行考虑 3．回填厚度：详见图纸 4．其他：未尽事宜详见设计图纸及相关技术规范 | m3 | 252.8
30 | 栽植色带 | 1．苗木、花卉种类：桥下绿化恢复，绿化品种按原样重新栽植 2．养护等级：一级养护 3．养护期：成活养护1个月，竣工验收后保存养护一年 4．其他：未尽事宜详见设计图纸、答疑及相关技术规范 | m2 | 5655
31 | 栽植爬山虎 | 1．种类：爬山虎 2．规格：H120cm，精品盆栽苗，种植间距25cm 3．养护等级：一级养护 4．养护期：成活养护1个月，竣工验收后保存养护一年 5．其他：未尽事宜详见设计图纸及相关技术规范 | 株 | 10376
32 | 栽植藤本月季 | 1．种类：藤本月季 2．规格：H200cm，红色龙沙宝石,分枝数不小于3,精品盆栽苗，种植间距25cm 3．养护等级：一级养护 4．养护期：成活养护1个月，竣工验收后保存养护一年 5．其他：未尽事宜详见设计图纸及相关技术规范 | 株 | 5440
33 | 移植灌木 | 1．苗木、花卉种类：灌木、绿篱、花卉等 2．备注：综合考虑起挖、运输、栽植等费用 3．其他：未尽事宜详见设计图纸及相关技术规范 | m2 | 820
34 | 大型机械设备进出场及安拆 | 1．机械设备名称：满足施工要求 2．机械设备规格型号：满足施工要求 3．其他：未尽事宜详见设计图纸及相关技术规范 | 项 | 1
35 | 整理绿化用地 | 1、整理绿化用地 2、具体详见图纸、图集、答疑、招标文件、政府相关文件、规范等其它资料，满足验收要求 | m2 | 1477
36 | 种植土回（换）填 | 1、种植土回（换）填 2、具体详见图纸、图集、答疑、招标文件、政府相关文件、规范等其它资料，满足验收要求 | m3 | 738.5
37 | 移栽灌木 | 1、移栽灌木（绿化养护期为一年,存活养护三个月,保存养护9 个月,养护等级为一级。） 2、具体详见图纸、图集、答疑、招标文件、政府相关文件、规范等其它资料，满足验收要求 | m2 | 4648
38 | 栽植乔木 | 1、材料：春梅 2、地径：8 3、树形优美,全冠假值苗,无病虫害,长势佳,三级分枝以上（草绳绕树、支撑）绿化养护期为一年,存活养护三个月,保存养护9 个月,养护等级为一级。 4、具体详见图纸、图集、答疑、招标文件、政府相关文件、规范等其它资料，满足验收要求 | 株 | 11
39 | 栽植乔木 | 1、材料：山茶 2、地径：6 3、树形优美,全冠假值苗,无病虫害,长势佳（草绳绕树、支撑）绿化养护期为一年,存活养护三个月,保存养护9 个月,养护等级为一级。 4、具体详见图纸、图集、答疑、招标文件、政府相关文件、规范等其它资料，满足验收要求 | 株 | 19
40 | 栽植乔木 | 1、材料：单杆桂花A 2、地径：10 3、树形优美,全冠假值苗,无病虫害,长势佳,三级分枝以上（草绳绕树、支撑）绿化养护期为一年,存活养护三个月,保存养护9 个月,养护等级为一级。 4、具体详见图纸、图集、答疑、招标文件、政府相关文件、规范等其它资料，满足验收要求 | 株 | 2
41 | 栽植乔木 | 1、材料：单杆桂花B 2、地径：8 3、树形优美,全冠假值苗,无病虫害,长势佳,三级分枝以上（草绳绕树、支撑）绿化养护期为一年,存活养护三个月,保存养护9 个月,养护等级为一级。 4、具体详见图纸、图集、答疑、招标文件、政府相关文件、规范等其它资料，满足验收要求 | 株 | 7
42 | 栽植灌木 | 1、材料：雀舌黄杨球 2、高度：120 3、株苗冠圆饱满，观赏性强，大小搭配，不脱脚。绿化养护期为一年,存活养护三个月,保存养护9 个月,养护等级为一级。 4、具体详见图纸、图集、答疑、招标文件、政府相关文件、规范等其它资料，满足验收要求 | 株 | 10
43 | 栽植灌木 | 1、材料：龟甲冬青球 2、高度：120 3、株苗冠圆饱满，观赏性强，大小搭配，不脱脚。绿化养护期为一年,存活养护三个月,保存养护9 个月,养护等级为一级。 4、具体详见图纸、图集、答疑、招标文件、政府相关文件、规范等其它资料，满足验收要求 | 株 | 12
44 | 栽植灌木 | 1、材料：红花继木球 2、高度：100 3、株苗冠圆饱满，观赏性强，大小搭配，不脱脚。绿化养护期为一年,存活养护三个月,保存养护9 个月,养护等级为一级。 4、具体详见图纸、图集、答疑、招标文件、政府相关文件、规范等其它资料，满足验收要求 | 株 | 17
45 | 栽植灌木 | 1、材料：细叶芒 2、高度：100 3、5-6丛紧密种植，每丛基径大于30cm。绿化养护期为一年,存活养护三个月,保存养护9 个月,养护等级为一级。 4、具体详见图纸、图集、答疑、招标文件、政府相关文件、规范等其它资料，满足验收要求 | 株 | 12
46 | 栽植灌木 | 1、材料：茶梅（密度49株/m2） 2、高度：30-35 3、毛球苗，两年以上生，表中规格为修剪后规格，观赏性强，密植不见土。绿化养护期为一年,存活养护三个月,保存养护9 个月,养护等级为一级。 4、具体详见图纸、图集、答疑、招标文件、政府相关文件、规范等其它资料，满足验收要求 | m2 | 68
47 | 栽植灌木 | 1、材料：八角金盘（密度36株/m2） 2、高度：50-55 3、毛球苗，两年以上生，表中规格为修剪后规格，观赏性强，密植不见土。绿化养护期为一年,存活养护三个月,保存养护9 个月,养护等级为一级。 4、具体详见图纸、图集、答疑、招标文件、政府相关文件、规范等其它资料，满足验收要求 | m2 | 59
48 | 栽植灌木 | 1、材料：洒金珊瑚（密度36株/m2） 2、高度：50-55 3、毛球苗，两年以上生，表中规格为修剪后规格，观赏性强，密植不见土。绿化养护期为一年,存活养护三个月,保存养护9 个月,养护等级为一级。 4、具体详见图纸、图集、答疑、招标文件、政府相关文件、规范等其它资料，满足验收要求 | m2 | 24
49 | 栽植灌木 | 1、材料：八仙花（密度36株/m2） 2、高度：35-40 3、毛球苗，两年以上生，表中规格为修剪后规格，观赏性强，密植不见土,品种:无尽夏 4、具体详见图纸、图集、答疑、招标文件、政府相关文件、规范等其它资料，满足验收要求 | m2 | 71
50 | 栽植地被植物 | 1、材料：玉簪（密度64株/m2） 2、高度：25-30 3、多年生，3-4芽/株，满栽不露土。绿化养护期为一年,存活养护三个月,保存养护9 个月,养护等级为一级。 4、具体详见图纸、图集、答疑、招标文件、政府相关文件、规范等其它资料，满足验收要求 | m2 | 164
51 | 栽植地被植物 | 1、材料：鸢尾（密度64株/m2） 2、高度：25-30 3、多年生，3-4芽以上每丛，满栽不露土。绿化养护期为一年,存活养护三个月,保存养护9 个月,养护等级为一级。 4、具体详见图纸、图集、答疑、招标文件、政府相关文件、规范等其它资料，满足验收要求 | m2 | 299
52 | 栽植地被植物 | 1、材料：大吴风草（密度64株/m2） 2、高度：25-30 3、多年生，3-4芽/株，满栽不露土。绿化养护期为一年,存活养护三个月,保存养护9 个月,养护等级为一级。 4、具体详见图纸、图集、答疑、招标文件、政府相关文件、规范等其它资料，满足验收要求 | m2 | 77
53 | 栽植地被植物 | 1、材料：细叶麦冬（密度81株/m2） 2、高度：15-20 3、多年生，3-4芽/株，满栽不露土。绿化养护期为一年,存活养护三个月,保存养护9 个月,养护等级为一级。 4、具体详见图纸、图集、答疑、招标文件、政府相关文件、规范等其它资料，满足验收要求 | m2 | 700
54 | 栽植地被植物 | 1、材料：佛甲草（密度81株/m2） 2、高度：15-20 3、生长良好，无病虫害,满栽不露土。绿化养护期为一年,存活养护三个月,保存养护9 个月,养护等级为一级。 4、具体详见图纸、图集、答疑、招标文件、政府相关文件、规范等其它资料，满足验收要求 | m2 | 15
55 | 栽植攀缘植物 | 1、材料：藤本蔷薇 2、高度：100-120 3、两年以上生，沿围栏种植，1m/4株，每株3-4分支，每株3扎带。绿化养护期为一年,存活养护三个月,保存养护9 个月,养护等级为一级。 4、具体详见图纸、图集、答疑、招标文件、政府相关文件、规范等其它资料，满足验收要求 | 株 | 1430
56 | 模块式垂直绿化 | 1、模块式垂直绿化 2、M12膨胀螺栓固定、L75*5热镀锌角码、60*40*3mm热镀锌方通、L30*3mm热镀锌角铁、L30*3mm热镀锌角码、不锈钢排水槽、400*400*90标准基盘等 3、未尽事宜详见图纸、图集、规范、政府相关文件、招标文件、建设单位要求等 | m2 | 370
57 | 整理绿化用地 | 1、整理绿化用地 2、具体详见图纸、图集、答疑、招标文件、政府相关文件、规范等其它资料，满足验收要求 | m2 | 2631
58 | 种植土回（换）填 | 1、材料：种植土回（换）填 2、部位：绿化 3、具体详见图纸、图集、答疑、招标文件、政府相关文件、规范等其它资料，满足验收要求 | m3 | 1315.5
59 | 栽植乔木 | 1、材料：春梅 2、地径：8 3、树形优美,全冠假值苗,无病虫害,长势佳,三级分枝以上（草绳绕树、支撑）绿化养护期为一年,存活养护三个月,保存养护9 个月,养护等级为一级。 4、具体详见图纸、图集、答疑、招标文件、政府相关文件、规范等其它资料，满足验收要求 | 株 | 13
60 | 栽植乔木 | 1、材料：山茶 2、地径：6 3、树形优美,全冠假值苗,无病虫害,长势佳（草绳绕树、支撑）绿化养护期为一年,存活养护三个月,保存养护9 个月,养护等级为一级。 4、具体详见图纸、图集、答疑、招标文件、政府相关文件、规范等其它资料，满足验收要求 | 株 | 8
61 | 栽植乔木 | 1、材料：单杆桂花A 2、地径：10 3、树形优美,全冠假值苗,无病虫害,长势佳,三级分枝以上（草绳绕树、支撑）绿化养护期为一年,存活养护三个月,保存养护9 个月,养护等级为一级。 4、具体详见图纸、图集、答疑、招标文件、政府相关文件、规范等其它资料，满足验收要求 | 株 | 1
62 | 栽植乔木 | 1、材料：单杆桂花B 2、地径：8 3、树形优美,全冠假值苗,无病虫害,长势佳,三级分枝以上（草绳绕树、支撑）绿化养护期为一年,存活养护三个月,保存养护9 个月,养护等级为一级。 4、具体详见图纸、图集、答疑、招标文件、政府相关文件、规范等其它资料，满足验收要求 | 株 | 2
63 | 栽植灌木 | 1、材料：雀舌黄杨球 2、高度：120 3、株苗冠圆饱满，观赏性强，大小搭配，不脱脚 4、具体详见图纸、图集、答疑、招标文件、政府相关文件、规范等其它资料，满足验收要求 | 株 | 4
64 | 栽植灌木 | 1、材料：龟甲冬青球 2、高度：120 3、株苗冠圆饱满，观赏性强，大小搭配，不脱脚。绿化养护期为一年,存活养护三个月,保存养护9 个月,养护等级为一级。 4、具体详见图纸、图集、答疑、招标文件、政府相关文件、规范等其它资料，满足验收要求 | 株 | 3
65 | 栽植灌木 | 1、材料：红花继木球 2、高度：100 3、株苗冠圆饱满，观赏性强，大小搭配，不脱脚。绿化养护期为一年,存活养护三个月,保存养护9 个月,养护等级为一级。 4、具体详见图纸、图集、答疑、招标文件、政府相关文件、规范等其它资料，满足验收要求 | 株 | 7
66 | 栽植灌木 | 1、材料：细叶芒 2、高度：100 3、5-6丛紧密种植，每丛基径大于30cm。绿化养护期为一年,存活养护三个月,保存养护9 个月,养护等级为一级。 4、具体详见图纸、图集、答疑、招标文件、政府相关文件、规范等其它资料，满足验收要求 | 株 | 6
67 | 栽植灌木 | 1、材料：茶梅（密度49株/m2） 2、高度：30-35 3、毛球苗，两年以上生，表中规格为修剪后规格，观赏性强，密植不见土。绿化养护期为一年,存活养护三个月,保存养护9 个月,养护等级为一级。 4、具体详见图纸、图集、答疑、招标文件、政府相关文件、规范等其它资料，满足验收要求 | m2 | 194
68 | 栽植灌木 | 1、材料：八角金盘（密度36株/m2） 2、高度：50-55 3、毛球苗，两年以上生，表中规格为修剪后规格，观赏性强，密植不见土。绿化养护期为一年,存活养护三个月,保存养护9 个月,养护等级为一级。 4、具体详见图纸、图集、答疑、招标文件、政府相关文件、规范等其它资料，满足验收要求 | m2 | 721
69 | 栽植灌木 | 1、材料：洒金珊瑚（密度36株/m2） 2、高度：50-55 3、毛球苗，两年以上生，表中规格为修剪后规格，观赏性强，密植不见土。绿化养护期为一年,存活养护三个月,保存养护9 个月,养护等级为一级。 4、具体详见图纸、图集、答疑、招标文件、政府相关文件、规范等其它资料，满足验收要求 | m2 | 226
70 | 栽植灌木 | 1、材料：八仙花（密度36株/m2） 2、高度：35-40 3、毛球苗，两年以上生，表中规格为修剪后规格，观赏性强，密植不见土,品种:无尽夏。绿化养护期为一年,存活养护三个月,保存养护9 个月,养护等级为一级。 4、具体详见图纸、图集、答疑、招标文件、政府相关文件、规范等其它资料，满足验收要求 | m2 | 397
71 | 栽植地被植物 | 1、材料：玉簪（密度64株/m2） 2、高度：25-30 3、多年生，3-4芽/株，满栽不露土。绿化养护期为一年,存活养护三个月,保存养护9 个月,养护等级为一级。 4、具体详见图纸、图集、答疑、招标文件、政府相关文件、规范等其它资料，满足验收要求 | m2 | 65
72 | 栽植地被植物 | 1、材料：鸢尾（密度64株/m2） 2、高度：25-30 3、多年生，3-4芽以上每丛，满栽不露土。绿化养护期为一年,存活养护三个月,保存养护9 个月,养护等级为一级。 4、具体详见图纸、图集、答疑、招标文件、政府相关文件、规范等其它资料，满足验收要求 | m2 | 164
73 | 栽植地被植物 | 1、材料：大吴风草（密度64株/m2） 2、高度：25-30 3、多年生，3-4芽/株，满栽不露土。绿化养护期为一年,存活养护三个月,保存养护9 个月,养护等级为一级。 4、具体详见图纸、图集、答疑、招标文件、政府相关文件、规范等其它资料，满足验收要求 | m2 | 43
74 | 栽植地被植物 | 1、材料：细叶麦冬（密度81株/m2） 2、高度：15-20 3、多年生，3-4芽/株，满栽不露土。绿化养护期为一年,存活养护三个月,保存养护9 个月,养护等级为一级。 4、具体详见图纸、图集、答疑、招标文件、政府相关文件、规范等其它资料，满足验收要求 | m2 | 574
75 | 栽植地被植物 | 1、材料：佛甲草（密度81株/m2） 2、高度：15-20 3、生长良好，无病虫害,满栽不露土。绿化养护期为一年,存活养护三个月,保存养护9 个月,养护等级为一级。 4、具体详见图纸、图集、答疑、招标文件、政府相关文件、规范等其它资料，满足验收要求 | m2 | 14
76 | 栽植灌木 | 1、材料：大叶黄杨（密度49株/m2） 2、高度：35-40 3、毛球苗，两年以上生，表中规格为修剪后规格，观赏性强，密植不见土。绿化养护期为一年,存活养护三个月,保存养护9 个月,养护等级为一级。 4、具体详见图纸、图集、答疑、招标文件、政府相关文件、规范等其它资料，满足验收要求 | m2 | 113
77 | 栽植地被植物 | 1、材料：细叶芒（密度49株/m2） 2、高度：50-60 3、每丛40分枝及以上，观赏性强，满栽不露土。绿化养护期为一年,存活养护三个月,保存养护9 个月,养护等级为一级。 4、具体详见图纸、图集、答疑、招标文件、政府相关文件、规范等其它资料，满足验收要求 | m2 | 120
78 | 栽植攀缘植物 | 1、材料：爬山虎 2、高度：120-180 3、两年生以上，种植于桥墩立柱下，需牵引至攀爬网，做法详见大样。绿化养护期为一年,存活养护三个月,保存养护9 个月,养护等级为一级。 4、具体详见图纸、图集、答疑、招标文件、政府相关文件、规范等其它资料，满足验收要求 | 株 | 335
79 | 模块式垂直绿化 | 1、模块式垂直绿化 2、M12膨胀螺栓固定、L75*5热镀锌角码、60*40*3mm热镀锌方通、L30*3mm热镀锌角铁、L30*3mm热镀锌角码、不锈钢排水槽、400*400*90标准基盘、绿化植物等 两年生以上，盆栽苗，品种为常春，花叶络石，现报，金森女贞，H25-30，P25-30，49株/m2 3、未尽事宜详见图纸、图集、规范、政府相关文件、招标文件、建设单位要求等 | m2 | 340
合计
注:1、清单工程量为暂定工程量，按实结算，招标人有权对工程量进行增减，投标人不得有异议，投标人自行考虑和承担由此造成的不平衡报价风险。 2、投标人后期深化所发生的一切费用由投标人在报价中综合考虑，结算中不做调整。 3、清单描述不详之处，详见图纸，以图纸为准（图纸在中标后提供）。 4、本项目报价采用全费用综合单价，报价包含但不限于：人工费、材料费、运输费、机械费、工程设备费、措施费（包含但不限于：大型机械进出场费、二次搬运费、安全文明措施费、项目现场及周边管线和设施保护费、成品保护费等）、工程资料费、相关部门及其他事项协调费、专家论证费（如有）、规费、管理费、利润和税金（9%）等一切费用，定价后不因市场价格波动及其他原因做任何调整（另有约定的除外）。 5、本项目控制价：2398000.00元