## 封面
中国雕塑学会艺术馆项目—景观工程
工程量清单
建设单位： |  | 芜湖城市园林集团股份有限公司
编制单位： |  | 安徽城讯工程造价咨询有限公司
编制时间: |  | 2025-08-11

## E.1 分部分项工程量清单与计价表
分部分项工程量清单计价表
序号 | 项目编码 | 项目名称 | 项目特征描述 | 计量单位 | 工程量 | 金额（元） |  | 备注
[6 empty] | 全费用 综合单价 | 合价
| 002 | 景观工程
| 002.1 | 土方及拆除部分
1 | 040101001001 | 挖一般土方 | 1.部位：铺装园路部位（具体部位及范围详见图纸） 2.土壤类别：综合 3.未尽事宜具体详见图纸、图集、答疑、招标文件、政府相关文件、规范等其它资料，满足验收要求 | m³ | 550.16
2 | 040103002003 | 余方弃置 | 1.废弃料品种:余土 2.运距:自行考虑 3.未尽事宜具体详见图纸、图集、答疑、招标文件、政府相关文件、规范等其它资料，满足验收要求 | m³ | 550.16
3 | ZB041001001001 | 拆除路面 | 1.材质:花岗岩面层 2.厚度:综合考虑 3.未尽事宜具体详见图纸、图集、答疑、招标文件、政府相关文件、规范等其它资料，满足验收要求 | m² | 1500
4 | ZB041001003001 | 拆除基层 | 1.材质:混凝土+碎石 2.厚度:20cm+20cm 3.部位:花岗岩面层基础 4.未尽事宜具体详见图纸、图集、答疑、招标文件、政府相关文件、规范等其它资料，满足验收要求 | m² | 1500
5 | 040103002002 | 余方弃置 | 1.废弃料品种:余渣 2.运距:自行考虑 3.未尽事宜具体详见图纸、图集、答疑、招标文件、政府相关文件、规范等其它资料，满足验收要求 | m³ | 675
| 002.3 | 仿石砖路面
6 | 040202001002 | 路床（槽）碾压检验 | 1.部位:仿石砖路面 2.素土夯实，夯实度≥93% 3.未尽事宜具体详见图纸、图集、答疑、招标文件、政府相关文件、规范等其它资料，满足验收要求 | m² | 340.28
7 | 040202011002 | 碎石 | 1.石料规格:级配碎石 2.厚度:15cm 3.未尽事宜具体详见图纸、图集、答疑、招标文件、政府相关文件、规范等其它资料，满足验收要求 | m² | 340.28
8 | WB040204009002 | 混凝土垫层 | 1.材料品种:C20商品混凝土 2.厚度:10cm 3.含垫层混凝土模板 4.未尽事宜具体详见图纸、图集、答疑、招标文件、政府相关文件、规范等其它资料，满足验收要求 | m³ | 34.03
9 | 011102001001 | 仿石砖面层 | 1.块料品种:仿石砖面层 2.颜色：芝麻灰荔枝面、芝麻黑荔枝面等，具体详见图纸 2.规格:200*200*15mm、300*150*15mm、600*300*15mm等，具体详见图纸 3.结合层:30mm厚1:3干硬性水泥砂浆 4.未尽事宜具体详见图纸、图集、答疑、招标文件、政府相关文件、规范等其它资料，满足验收要求 | m² | 340.28
| 002.4 | 碎石车行道
10 | 040202001003 | 路床（槽）碾压检验 | 1.部位:消防车道 2.地基土分层夯实，密实度达到85%以上 3.未尽事宜具体详见图纸、图集、答疑、招标文件、政府相关文件、规范等其它资料，满足验收要求 | m² | 1279.72
11 | 040701006001 | 土工合成材料 | 1.材质:长丝无纺布 2.规格:300g/m2 3.未尽事宜具体详见图纸、图集、答疑、招标文件、政府相关文件、规范等其它资料，满足验收要求 | m² | 1279.72
12 | 040201021001 | 土工合成材料 | 1.材料品种、规格:15cm土工格室 2.设置于碎石层 3.未尽事宜具体详见图纸、图集、答疑、招标文件、政府相关文件、规范等其它资料，满足验收要求 | m² | 1279.72
13 | 040202011004 | 碎石 | 1.石料规格:碎石 2.厚度:20cm 3.规格:碎石粒径30-50mm 3.未尽事宜具体详见图纸、图集、答疑、招标文件、政府相关文件、规范等其它资料，满足验收要求 | m² | 1279.72
14 | 040202011005 | 碎石 | 1.石料规格:深灰色碎石 2.厚度:5cm 3.规格:碎石粒径10-20mm 3.未尽事宜具体详见图纸、图集、答疑、招标文件、政府相关文件、规范等其它资料，满足验收要求 | m² | 1279.72
15 | 011502001002 | 不锈钢收边 | 1.部位:消防车道边 2.不锈钢收边:5mm厚拉丝不锈钢板，50*50*3mm厚镀锌角钢，M8膨胀螺栓固定@500、150*150*150mmC20混凝土@500 3.未尽事宜具体详见图纸、图集、答疑、招标文件、政府相关文件、规范等其它资料，满足验收要求 | m | 605.62
| 002.5 | 顺接现状园路（沥青路）
16 | 040202001004 | 路床（槽）碾压检验 | 1.部位:顺接现状园路 2.素土夯实，夯实度≥93% 3.未尽事宜具体详见图纸、图集、答疑、招标文件、政府相关文件、规范等其它资料，满足验收要求 | m² | 106.94
17 | 040202011003 | 碎石 | 1.石料规格:级配碎石 2.厚度:30cm 3.未尽事宜具体详见图纸、图集、答疑、招标文件、政府相关文件、规范等其它资料，满足验收要求 | m² | 106.94
18 | WB040204009003 | 混凝土垫层 | 1.材料品种:C20商品混凝土 2.厚度:20cm 3.含垫层混凝土模板 4.未尽事宜具体详见图纸、图集、答疑、招标文件、政府相关文件、规范等其它资料，满足验收要求 | m³ | 21.39
19 | 040203006001 | 沥青混凝土 | 1.沥青混凝土种类:粗粒式沥青混凝土下面层 2.厚度:6cm 3.未尽事宜具体详见图纸、图集、答疑、招标文件、政府相关文件、规范等其它资料，满足验收要求 | m² | 106.94
20 | 040203006002 | 沥青混凝土 | 1.沥青混凝土种类:细粒式沥青混凝土上面层 2.厚度:4cm 3.未尽事宜具体详见图纸、图集、答疑、招标文件、政府相关文件、规范等其它资料，满足验收要求 | m² | 106.94
21 | 040203003001 | 透层油 | 1.材料品种:乳化沥青 2.喷油量:1.0kg/m2 3.未尽事宜具体详见图纸、图集、答疑、招标文件、政府相关文件、规范等其它资料，满足验收要求 | m² | 106.94
22 | 040203003002 | 粘层油 | 1.材料品种:乳化沥青 2.喷油量:0.6kg/m2 3.未尽事宜具体详见图纸、图集、答疑、招标文件、政府相关文件、规范等其它资料，满足验收要求 | m² | 106.94
| 003 | 其他
23 | ZB041106001001 | 大型机械设备进出场 | 1.大型机械设备进出场费：包括完成本项目全部内容所需的施工机械、设备整体或分体自停放地点运至施工现场或由一施工地点运至另一施工地点所发生的运输、装卸、辅助材料等费用 2.未尽事宜具体详见图纸、图集、答疑、招标文件、政府相关文件、规范等其它资料，满足验收要求 | 项 | 1
合 计
注： 1、清单工程量为暂定工程量，按实结算，招标人有权对工程量进行增减，投标人不得有异议，投标人自行考虑和承担由此造成的不平衡报价风险。 2、本项目报价采用全费用综合单价，投标人报价须包含但不限于人工费、材料费、机械费、工程设备费、相关部门及周边关系协调费、管理费、利润、措施费、规费、税金（9%）、风险等费用。工程检测费、试验费（含常规、非常规试验费）、大型机械进出场费、二次搬运费、反季节栽植措施费、临时保护设施费、安全文明措施费、夜间施工增加费、冬雨季施工增加费、赶工费、周边管线和周边设施及成品保护等一切措施费用，已包含在措施费中，不再另计。单价固定不变，不因市场价格波动及其他原因做任何调整。