## 封面
中国雕塑学会艺术馆项目—景观工程
工程量清单
建设单位： |  | 芜湖城市园林集团股份有限公司
编制单位： |  | 安徽城讯工程造价咨询有限公司
编制时间: |  | 2025-08-11

## E.1 分部分项工程量清单与计价表
分部分项工程量清单计价表
序号 | 项目编码 | 项目名称 | 项目特征描述 | 计量单位 | 工程量 | 金额（元） |  | 备注
[6 empty] | 全费用 综合单价 | 合价
| 002 | 景观工程
| 002.1 | 土方及拆除部分
1 | 040101001001 | 挖一般土方 | 1.部位：铺装园路部位（具体部位及范围详见图纸） 2.土壤类别：综合 3.未尽事宜具体详见图纸、图集、答疑、招标文件、政府相关文件、规范等其它资料，满足验收要求 | m³ | 550.16
2 | 040103002003 | 余方弃置 | 1.废弃料品种:余土 2.运距:自行考虑 3.未尽事宜具体详见图纸、图集、答疑、招标文件、政府相关文件、规范等其它资料，满足验收要求 | m³ | 550.16
3 | ZB041001001001 | 拆除路面 | 1.材质:花岗岩面层 2.厚度:综合考虑 3.未尽事宜具体详见图纸、图集、答疑、招标文件、政府相关文件、规范等其它资料，满足验收要求 | m² | 1500
4 | ZB041001003001 | 拆除基层 | 1.材质:混凝土+碎石 2.厚度:20cm+20cm 3.部位:花岗岩面层基础 4.未尽事宜具体详见图纸、图集、答疑、招标文件、政府相关文件、规范等其它资料，满足验收要求 | m² | 1500
5 | 040103002002 | 余方弃置 | 1.废弃料品种:余渣 2.运距:自行考虑 3.未尽事宜具体详见图纸、图集、答疑、招标文件、政府相关文件、规范等其它资料，满足验收要求 | m³ | 675
| 002.3 | 仿石砖路面
6 | 040202001002 | 路床（槽）碾压检验 | 1.部位:仿石砖路面 2.素土夯实，夯实度≥93% 3.未尽事宜具体详见图纸、图集、答疑、招标文件、政府相关文件、规范等其它资料，满足验收要求 | m² | 340.28
7 | 040202011002 | 碎石 | 1.石料规格:级配碎石 2.厚度:15cm 3.未尽事宜具体详见图纸、图集、答疑、招标文件、政府相关文件、规范等其它资料，满足验收要求 | m² | 340.28
8 | WB040204009002 | 混凝土垫层 | 1.材料品种:C20商品混凝土 2.厚度:10cm 3.含垫层混凝土模板 4.未尽事宜具体详见图纸、图集、答疑、招标文件、政府相关文件、规范等其它资料，满足验收要求 | m³ | 34.03
9 | 011102001001 | 仿石砖面层 | 1.块料品种:仿石砖面层 2.颜色：芝麻灰荔枝面、芝麻黑荔枝面等，具体详见图纸 2.规格:200*200*15mm、300*150*15mm、600*300*15mm等，具体详见图纸 3.结合层:30mm厚1:3干硬性水泥砂浆 4.未尽事宜具体详见图纸、图集、答疑、招标文件、政府相关文件、规范等其它资料，满足验收要求 | m² | 340.28
| 002.4 | 碎石车行道
10 | 040202001003 | 路床（槽）碾压检验 | 1.部位:消防车道 2.地基土分层夯实，密实度达到85%以上 3.未尽事宜具体详见图纸、图集、答疑、招标文件、政府相关文件、规范等其它资料，满足验收要求 | m² | 1279.72
11 | 040701006001 | 土工合成材料 | 1.材质:长丝无纺布 2.规格:300g/m2 3.未尽事宜具体详见图纸、图集、答疑、招标文件、政府相关文件、规范等其它资料，满足验收要求 | m² | 1279.72
12 | 040201021001 | 土工合成材料 | 1.材料品种、规格:15cm土工格室 2.设置于碎石层 3.未尽事宜具体详见图纸、图集、答疑、招标文件、政府相关文件、规范等其它资料，满足验收要求 | m² | 1279.72
13 | 040202011004 | 碎石 | 1.石料规格:碎石 2.厚度:20cm 3.规格:碎石粒径30-50mm 3.未尽事宜具体详见图纸、图集、答疑、招标文件、政府相关文件、规范等其它资料，满足验收要求 | m² | 1279.72
14 | 040202011005 | 碎石 | 1.石料规格:深灰色碎石 2.厚度:5cm 3.规格:碎石粒径10-20mm 3.未尽事宜具体详见图纸、图集、答疑、招标文件、政府相关文件、规范等其它资料，满足验收要求 | m² | 1279.72
15 | 011502001002 | 不锈钢收边 | 1.部位:消防车道边 2.不锈钢收边:5mm厚拉丝不锈钢板，50*50*3mm厚镀锌角钢，M8膨胀螺栓固定@500、150*150*150mmC20混凝土@500 3.未尽事宜具体详见图纸、图集、答疑、招标文件、政府相关文件、规范等其它资料，满足验收要求 | m | 605.62
| 002.5 | 顺接现状园路（沥青路）
16 | 040202001004 | 路床（槽）碾压检验 | 1.部位:顺接现状园路 2.素土夯实，夯实度≥93% 3.未尽事宜具体详见图纸、图集、答疑、招标文件、政府相关文件、规范等其它资料，满足验收要求 | m² | 106.94
17 | 040202011003 | 碎石 | 1.石料规格:级配碎石 2.厚度:30cm 3.未尽事宜具体详见图纸、图集、答疑、招标文件、政府相关文件、规范等其它资料，满足验收要求 | m² | 106.94
18 | WB040204009003 | 混凝土垫层 | 1.材料品种:C20商品混凝土 2.厚度:20cm 3.含垫层混凝土模板 4.未尽事宜具体详见图纸、图集、答疑、招标文件、政府相关文件、规范等其它资料，满足验收要求 | m³ | 21.39
合 计
注： 1、清单工程量为暂定工程量，按实结算，招标人有权对工程量进行增减，投标人不得有异议，投标人自行考虑和承担由此造成的不平衡报价风险。 2、本项目报价采用全费用综合单价，投标人报价须包含但不限于人工费、材料费、机械费、工程设备费、相关部门及周边关系协调费、管理费、利润、措施费、规费、税金（9%）、风险等费用。工程检测费、试验费（含常规、非常规试验费）、大型机械进出场费、二次搬运费、反季节栽植措施费、临时保护设施费、安全文明措施费、夜间施工增加费、冬雨季施工增加费、赶工费、周边管线和周边设施及成品保护等一切措施费用，已包含在措施费中，不再另计。单价固定不变，不因市场价格波动及其他原因做任何调整。